## IP-камеры
Фото | Код заказа | Модель | Описание | Статус | Кол-во штук в коробке | Розница | Примечание
IP-камеры
Разрешение 1Мп
НОВИНКА | 300820974 | DS-I102 (2.8 mm) | 1Мп уличная купольная IP-камера с ИК-подсветкой до 30м 1/4'' Progressive Scan CMOS матрица; объектив 2.8мм; угол обзора 92°; механический ИК-фильтр; 0.01Лк@F1.2; DWDR; 3D DNR; BLC; Smart ИК; видеобитрейт 32кб/с -2Мб/с; IP67; IK10; -40°C до +60°C; 12В ±25%/PoE (802.3af); 4Вт макс. | NEW | 24 | 3840
НОВИНКА | 300820977 | DS-I103 (2.8 mm) | 1Мп уличная IP-камера с EXIR-подсветкой до 30м 1/4'' Progressive Scan CMOS матрица; объектив 2.8мм; угол обзора 92°; механический ИК-фильтр; 0.01Лк@F1.2; DWDR; 3D DNR; BLC; EXIR Smart ИК; видеобитрейт 32кб/с -2Мб/с; IP67; -40°C до +60°C; 12В ±25%/PoE (802.3af); 5Вт макс. | NEW | 40 | 3840
| 300721390 | DS-I110 (4 mm) | 1Мп уличная цилиндрическая IP-камера с ИК-подсветкой до 30м 1/4'' Progressive Scan CMOS матрица; объектив 4мм; угол обзора 73.1°; механический ИК-фильтр; 0.01Лк@F1.2; DWDR; 3D DNR; BLC; EXIR Smart ИК; видеобитрейт 32кб/с -8Мб/с; IP66; -40°C до +60°C; 12В ±10%/PoE (802.3af); 3.5Вт макс. |  | 24 | 3840
| 300721391 | DS-I110 (6 mm) | 1Мп уличная цилиндрическая IP-камера с ИК-подсветкой до 30м 1/4'' Progressive Scan CMOS матрица; объектив 6мм; угол обзора 46°; механический ИК-фильтр; 0.01Лк@F1.2; DWDR; 3D DNR; BLC; EXIR Smart ИК; видеобитрейт 32кб/с -8Мб/с; IP66; -40°C до +60°C; 12В ±10%/PoE (802.3af); 3.5Вт макс. |  | 24 | 3840
| 300816422 | DS-I113 (2.8 mm) | 1Мп внутренняя купольная IP-камера с ИК-подсветкой до 10м 1/4'' Progressive Scan CMOS матрица; объектив 2.8мм; угол обзора 92.5°; механический ИК-фильтр; 0.01Лк@F1.2; DWDR; 3D DNR; BLC; EXIR Smart ИК; видеобитрейт 32кб/с -8Мб/с; -20°C до +45°C; 12В ±10%/PoE (802.3af); 3.2Вт макс. |  | 24 | 3840 | EOL. Замена DS-I103 (2.8 mm)
| 300816423 | DS-I113 (4 mm) | 1Мп внутренняя купольная IP-камера с ИК-подсветкой до 10м 1/4'' Progressive Scan CMOS матрица; объектив 4мм; угол обзора 73.1°; механический ИК-фильтр; 0.01Лк@F1.2; DWDR; 3D DNR; BLC; EXIR Smart ИК; видеобитрейт 32кб/с -8Мб/с; -20°C до +45°C; 12В ±10%/PoE (802.3af); 3.2Вт макс. |  | 24 | 3840
| 300816424 | DS-I113 (6 mm) | 1Мп внутренняя купольная IP-камера с ИК-подсветкой до 10м 1/4'' Progressive Scan CMOS матрица; объектив 6мм; угол обзора 46°; механический ИК-фильтр; 0.01Лк@F1.2; DWDR; 3D DNR; BLC; EXIR Smart ИК; видеобитрейт 32кб/с -8Мб/с; -20°C до +45°C; 12В ±10%/PoE (802.3af); 3.2Вт макс. |  | 24 | 3840
| 300721395 | DS-I114 (2.8 mm) | 1Мп внутренняя IP-камера c ИК-подсветкой до 10м 1/4'' CMOS матрица; объектив 2.8мм; угол обзора 69°; механический ИК-фильтр; 0.01лк @F1.2; DWDR, 3D DNR, BLC; встроенный микрофон/ динамик; PIR-датчик; обнаружение движения, вторжения в область и пересечения линии; видеобитрейт 32кб/с -8Мб/с; -20°C ...+45°C; 12В ±10%/PoE (802.3af); 5Вт макс. |  | 30 | 6040
| 300721396 | DS-I114 (4 mm) | 1Мп внутренняя IP-камера c ИК-подсветкой до 10м 1/4'' CMOS матрица; объектив 4мм; угол обзора 55°; механический ИК-фильтр; 0.01лк @F1.2; DWDR, 3D DNR, BLC; встроенный микрофон/ динамик; PIR-датчик; обнаружение движения, вторжения в область и пересечения линии; видеобитрейт 32кб/с -8Мб/с; -20°C ...+45°C; 12В ±10%/PoE (802.3af); 5Вт макс. |  | 30 | 6040
| 300721397 | DS-I114 (6 mm) | 1Мп внутренняя IP-камера c ИК-подсветкой до 10м 1/4'' CMOS матрица; объектив 6мм; угол обзора 39°; механический ИК-фильтр; 0.01лк @F1.2; DWDR, 3D DNR, BLC; встроенный микрофон/ динамик; PIR-датчик; обнаружение движения, вторжения в область и пересечения линии; видеобитрейт 32кб/с -8Мб/с; -20°C ...+45°C; 12В ±10%/PoE (802.3af); 5Вт макс. |  | 30 | 6040 | Под заказ
| 300711334 | DS-I114W (2.8 mm) | 1Мп внутренняя IP-камера c ИК-подсветкой до 10м и Wi-Fi 1/4'' CMOS матрица; объектив 2.8мм; угол обзора 69°; механический ИК-фильтр; 0.01лк @F1.2; DWDR, 3D DNR, BLC; встроенный микрофон/ динамик; PIR-датчик; обнаружение движения, вторжения в область и пересечения линии; видеобитрейт 32кб/с -8Мб/с; -20°C ...+45°C; 12В ±10%/PoE (802.3af); 5Вт макс. |  | 30 | 6590
| 300711338 | DS-I114W (4 mm) | 1Мп внутренняя IP-камера c ИК-подсветкой до 10м и Wi-Fi 1/4'' CMOS матрица; объектив 4мм; угол обзора 55°; механический ИК-фильтр; 0.01лк @F1.2; DWDR, 3D DNR, BLC; встроенный микрофон/ динамик; PIR-датчик; обнаружение движения, вторжения в область и пересечения линии; видеобитрейт 32кб/с -8Мб/с; -20°C ...+45°C; 12В ±10%/PoE (802.3af); 5Вт макс. |  | 30 | 6590
| 300728235 | DS-I114W (6 mm) | 1Мп внутренняя IP-камера c ИК-подсветкой до 10м и Wi-Fi 1/4'' CMOS матрица; объектив 6мм; угол обзора 39°; механический ИК-фильтр; 0.01лк @F1.2; DWDR, 3D DNR, BLC; встроенный микрофон/ динамик; PIR-датчик; обнаружение движения, вторжения в область и пересечения линии; видеобитрейт 32кб/с -8Мб/с; -20°C ...+45°C; 12В ±10%/PoE (802.3af); 5Вт макс. |  | 30 | 6590 | Под заказ
Разрешение 1.3Мп
| 300704878 | DS-I120 (4 mm) | 1,3Мп уличная цилиндрическая мини IP-камера с ИК-подсветкой до 15м 1/3'' CMOS матрица; объектив 4мм; угол обзора: 73.1°; механический ИК-фильтр; 0.01Лк@ F1.2; DWDR, 3D DNR, BLC; обнаружение движения, вторжения в область и пересечения линии; видеобитрейт 32кб/с -16Мб/с; IP66; -40°C...+60°C; 12В± 10%/ PoE (802.3af); 7Вт макс. |  | 30 | 6590
| 300704864 | DS-I120 (6 mm) | 1,3Мп уличная цилиндрическая мини IP-камера с ИК-подсветкой до 15м 1/3'' CMOS матрица; объектив 6мм; угол обзора: 46°; механический ИК-фильтр; 0.01Лк@ F1.2; DWDR, 3D DNR, BLC; обнаружение движения, вторжения в область и пересечения линии; видеобитрейт 32кб/с -16Мб/с; IP66; -40°C...+60°C; 12В ±10%/PoE (802.3af); 7Вт макс. |  | 30 | 6590
| 300728236 | DS-I120 (8 mm) | 1,3Мп уличная цилиндрическая мини IP-камера с ИК-подсветкой до 15м 1/3'' CMOS матрица; объектив 8мм; угол обзора: 35.52°; механический ИК-фильтр; 0.01Лк@ F1.2; DWDR, 3D DNR, BLC; обнаружение движения, вторжения в область и пересечения линии; видеобитрейт 32кб/с -16Мб/с; IP66; -40°C...+60°C; 12В ±10%/PoE (802.3af); 7Вт макс. |  | 30 | 6590 | Под заказ
| 300811759 | DS-I122 (2.8 mm) | 1,3Мп уличная купольная мини IP-камера ИК-подсветкой до 15м 1/3'' CMOS матрица; объектив 2.8мм; угол обзора: 92.5°; механический ИК-фильтр; 0.01Лк @ F1.2; DWDR, 3D DNR, BLC; обнаружение движения, вторжения в область и пересечения линии; видеобитрейт 32кб/с -16Мб/с; встроенный слот для microSD карты до 128Гб; IP66; IK10; -40°C...+60°C; 12В ±10%/PoE (802.3af); 7Вт макс. |  | 30 | 6590
| 300811760 | DS-I122 (4 mm) | 1,3Мп уличная купольная мини IP-камера ИК-подсветкой до 15м 1/3'' CMOS матрица; объектив 4мм; угол обзора: 73.1°; механический ИК-фильтр; 0.01Лк @ F1.2; DWDR, 3D DNR, BLC; обнаружение движения, вторжения в область и пересечения линии; видеобитрейт 32кб/с -16Мб/с; встроенный слот для microSD карты до 128Гб; IP66; IK10; -40°C...+60°C; 12В ±10%/PoE (802.3af); 7Вт макс. |  | 30 | 6590
| 300811761 | DS-I122 (6 mm) | 1,3Мп уличная купольная мини IP-камера ИК-подсветкой до 15м 1/3'' CMOS матрица; объектив 6мм; угол обзора: 46°; механический ИК-фильтр; 0.01Лк @ F1.2; DWDR, 3D DNR, BLC; обнаружение движения, вторжения в область и пересечения линии; видеобитрейт 32кб/с -16Мб/с; встроенный слот для microSD карты до 128Гб; IP66; IK10; -40°C...+60°C; 12В ±10%/PoE (802.3af)E; 7Вт макс. |  | 30 | 6590 | Под заказ
| 300721398 | DS-I126 (2.8-12 mm) | 1.3Мп уличная цилиндрическая IP-камера с ИК-подсветкой до 30м 1/3'' Progressive Scan CMOS; объектив 2.8-12мм; угол обзора 98.4°-30.2°; механический ИК-фильтр; 0.01Лк@F1.2; DWDR; 3D DNR; BLC; Smart ИК; встроенный слот для microSD карты до 128Гб; IP66; -40°C до +60°C; 12В ±10%/PoE (802.3af), 7.5Вт макс. |  | 9 | 9890 | Снижена цена
| 300816434 | DS-I128 (2.8-12 mm) | 1.3Мп уличная купольная IP-камера с ИК-подсветкой до 20м 1/3'' Progressive Scan CMOS; объектив 2.8-12мм; угол обзора 98.4°-30.2°; механический ИК-фильтр; 0.01Лк@F1.2; DWDR; 3D DNR; BLC; Smart ИК; встроенный слот для microSD карты до 128Гб; IP66; IK10; -40°C до +60°C; 12В ±10%/PoE (802.3af), 5.5Вт макс. |  | 24 | 9890 | Снижена цена
Разрешение 2Мп
| 300727051 | DS-I200 (2.8 mm) | 2Мп уличная цилиндрическая IP-камера с EXIR-подсветкой до 30м 1/2.8'' Progressive Scan CMOS матрица; объектив 2.8мм; угол обзора 105.8°; механический ИК-фильтр; 0.01Лк@F1.2; DWDR; 3D DNR; BLC; Smart ИК; видеобитрейт 32кб/с-2Мб/с; IP67; -40°C до +60°C; DC12В±25%/PoE(IEEE 802.3af); 6.5Вт макс. | NEW | 18 | 7690
| 300727053 | DS-I200 (4 mm) | 2Мп уличная цилиндрическая IP-камера с EXIR-подсветкой до 30м 1/2.8'' Progressive Scan CMOS матрица; объектив 4мм; угол обзора 83.6°; механический ИК-фильтр; 0.01Лк@F1.2; DWDR; 3D DNR; BLC; Smart ИК; видеобитрейт 32кб/с-2Мб/с; IP67; -40°C до +60°C; DC12В±25%/PoE(IEEE 802.3af); 6.5Вт макс. | NEW | 18 | 7690
| 300727054 | DS-I200 (6 mm) | 2Мп уличная цилиндрическая IP-камера с EXIR-подсветкой до 30м 1/2.8'' Progressive Scan CMOS матрица; объектив 6мм; угол обзора 55°; механический ИК-фильтр; 0.01Лк@F1.2; DWDR; 3D DNR; BLC; Smart ИК; видеобитрейт 32кб/с-2Мб/с; IP67; -40°C до +60°C; DC12В±25%/PoE(IEEE 802.3af); 6.5Вт макс. | NEW | 18 | 7690
| 300820965 | DS-I202 (2.8 mm) | 2Мп уличная купольная мини IP-камера с ИК-подсветкой до 30м 1/2.8'' Progressive Scan CMOS матрица; объектив 2.8мм; угол обзора 105°; механический ИК-фильтр; 0.01Лк@F1.2; DWDR; 3D DNR; BLC; Smart ИК; видеобитрейт 32кб/с-2Мб/с; IP67; IK10; -40°C до +60°C; DC12В±25%/PoE(IEEE 802.3af); 5Вт макс. | NEW | 24 | 7690
| 300820966 | DS-I202 (4 mm) | 2Мп уличная купольная мини IP-камера с ИК-подсветкой до 30м 1/2.8'' Progressive Scan CMOS матрица; объектив 4мм; угол обзора 84°; механический ИК-фильтр; 0.01Лк@F1.2; DWDR; 3D DNR; BLC; Smart ИК; видеобитрейт 32кб/с-2Мб/с; IP67; IK10; -40°C до +60°C; DC12В±25%/PoE(IEEE 802.3af); 5Вт макс. | NEW | 24 | 7690
| 300820967 | DS-I202 (6 mm) | 2Мп уличная купольная мини IP-камера с ИК-подсветкой до 30м 1/2.8'' Progressive Scan CMOS матрица; объектив 6мм; угол обзора 55°; механический ИК-фильтр; 0.01Лк@F1.2; DWDR; 3D DNR; BLC; Smart ИК; видеобитрейт 32кб/с-2Мб/с; IP67; IK10; -40°C до +60°C; DC12В±25%/PoE(IEEE 802.3af); 5Вт макс. | NEW | 24 | 7690
| 300820969 | DS-I203 (2.8 mm) | 2Мп уличная IP-камера с EXIR-подсветкой до 30м 1/2.8'' Progressive Scan CMOS матрица; объектив 2.8мм; угол обзора 95°; механический ИК-фильтр; 0.01Лк@F1.2; DWDR; 3D DNR; BLC; Smart ИК; видеобитрейт 32кб/с-2Мб/с; IP67; -40°C до +60°C; DC12В±25%/PoE(IEEE 802.3af); 6Вт макс. | NEW | 30 | 7690
| 300820970 | DS-I203 (4 mm) | 2Мп уличная IP-камера с EXIR-подсветкой до 30м 1/2.8'' Progressive Scan CMOS матрица; объектив 4мм; угол обзора 83.6°; механический ИК-фильтр; 0.01Лк@F1.2; DWDR; 3D DNR; BLC; Smart ИК; видеобитрейт 32кб/с-2Мб/с; IP67; -40°C до +60°C; DC12В±25%/PoE(IEEE 802.3af); 6Вт макс. | NEW | 30 | 7690
| 300820971 | DS-I203 (6 mm) | 2Мп уличная IP-камера с EXIR-подсветкой до 30м 1/2.8'' Progressive Scan CMOS матрица; объектив 6мм; угол обзора 55°; механический ИК-фильтр; 0.01Лк@F1.2; DWDR; 3D DNR; BLC; Smart ИК; видеобитрейт 32кб/с-2Мб/с; IP67; -40°C до +60°C; DC12В±25%/PoE(IEEE 802.3af); 6Вт макс. | NEW | 30 | 7690
| 300727052 | DS-I206 (2.8-12 mm) | 2Мп уличная цилиндрическая IP-камера с ИК-подсветкой до 30м 1/2.8'' Progressive Scan CMOS матрица; вариообъектив 2.8-12мм; угол обзора 100°-35°; механический ИК-фильтр; 0.01Лк@F1.2; DWDR; 3D DNR; BLC; Smart ИК; видеобитрейт 32кб/с-2Мб/с; IP67; -40°C до +60°C; DC12В±25%/PoE(IEEE 802.3af); 7.5Вт макс. | NEW | 9 | 12640
| 300820968 | DS-I208 (2.8-12 mm) | 2Мп уличная купольная IP-камера с ИК-подсветкой до 30м 1/2.8'' Progressive Scan CMOS матрица; вариообъектив 2.8-12мм; угол обзора 100°-35°; механический ИК-фильтр; 0.01Лк@F1.2; DWDR; 3D DNR; BLC; Smart ИК; видеобитрейт 32кб/с-2Мб/с; IP67; IK10; -40°C до +60°C; DC12В±25%/PoE(IEEE 802.3af); 7.5Вт макс. | NEW | 24 | 12640
| 300721399 | DS-I220 (4 mm) | 2Мп уличная цилиндрическая IP-камера с ИК-подсветкой до 30м 1/2.8'' Progressive Scan CMOS; объектив 4мм; угол обзора 85°; механический ИК-фильтр; 0.01Лк@F1.2; DWDR; 3D DNR; BLC; Smart ИК; IP66; -40°C до +60°C; 12В ±10%/PoE (802.3af), 7Вт макс. |  | 30 | 7690 | EOL. Замена DS-I200
| 300721400 | DS-I220 (6 mm) | 2Мп уличная цилиндрическая IP-камера с ИК-подсветкой до 30м 1/2.8'' Progressive Scan CMOS; объектив 6мм; угол обзора 52°; механический ИК-фильтр; 0.01Лк@F1.2; DWDR; 3D DNR; BLC; Smart ИК; IP66; -40°C до +60°C; 12В ±10%/PoE (802.3af), 7Вт макс. |  | 30 | 7690 | EOL. Замена DS-I200
| 300816950 | DS-I223 (4 mm) | 2Мп внутренняя купольная IP-камера с ИК-подсветкой до 10м 1/2.8'' Progressive Scan CMOS матрица; объектив 4мм; угол обзора 85°; механический ИК-фильтр; 0.01Лк@F1.2; Smart ИК; DWDR; 3D DNR; BLC; -20°C до +45°C; 12В ±10%/PoE (802.3af), 6Вт макс. |  | 27 | 7690 | EOL. Замена DS-I203
| 300816951 | DS-I223 (6 mm) | 2Мп внутренняя купольная IP-камера с ИК-подсветкой до 10м 1/2.8'' Progressive Scan CMOS матрица; объектив 6мм; угол обзора 52°; механический ИК-фильтр; 0.01Лк@F1.2; Smart ИК; DWDR; 3D DNR; BLC; -20°C до +45°C; 12В ±10%/PoE (802.3af), 6Вт макс. |  | 27 | 7690 | EOL. Замена DS-I203

## HD-TVI камеры
Фото | Код заказа | Модель | Описание | Статус | Кол-во штук в коробке | Розница | Примечание
HD-TVI видеокамеры
Разрешение 1Мп
| 300506586 | DS-T100 (2.8 mm) | 1Мп уличная цилиндрическая HD-TVI камера с ИК-подсветкой до 20м 1/4" CMOS матрица; объектив 2.8мм; угол обзора 92°; механический ИК-фильтр; 0.1 Лк@F1.2; Smart ИК; видеовыход: переключаемый HD-TVI/CVBS; IP66; -40°С до +60°С; 12В DC±15%, 4Вт макс. |  | 40 | 2080
| 300506587 | DS-T100 (3.6 mm) | 1Мп уличная цилиндрическая HD-TVI камера с ИК-подсветкой до 20м 1/4" CMOS матрица; объектив 3.6мм; угол обзора 70.9°; механический ИК-фильтр; 0.1 Лк@F1.2; Smart ИК; видеовыход: переключаемый HD-TVI/CVBS; IP66; -40°С до +60°С; 12В DC±15%, 4Вт макс. |  | 40 | 2080
| 300506588 | DS-T100 (6 mm) | 1Мп уличная цилиндрическая HD-TVI камера с ИК-подсветкой до 20м 1/4" CMOS матрица; объектив 6мм; угол обзора 56.7°; механический ИК-фильтр; 0.1 Лк@F1.2; Smart ИК; видеовыход: переключаемый HD-TVI/CVBS; IP66; -40°С до +60°С; 12В DC±15%, 4Вт макс. |  | 40 | 2080
| 300607539 | DS-T101 (2.8 mm) | 1Мп внутренняя купольная HD-TVI камера с ИК-подсветкой до 20м 1/4" CMOS матрица; объектив 2.8мм; угол обзора 92°; механический ИК-фильтр; 0.1 Лк@F1.2; Smart ИК; видеовыход: переключаемый HD-TVI/CVBS; -20°С до +45°С; 12В DC±15%, 4Вт макс. |  | 36 | 1485
| 300607540 | DS-T101 (3.6 mm) | 1Мп внутренняя купольная HD-TVI камера с ИК-подсветкой до 20м 1/4" CMOS матрица; объектив 3.6мм; угол обзора 70.9°; механический ИК-фильтр; 0.1 Лк@F1.2; Smart ИК; видеовыход: переключаемый HD-TVI/CVBS; -20°С до +45°С; 12В DC±15%, 4Вт макс. |  | 36 | 1485
| 300607541 | DS-T101 (6 mm) | 1Мп внутренняя купольная HD-TVI камера с ИК-подсветкой до 20м 1/4" CMOS матрица; объектив 6мм; угол обзора 56.7°; механический ИК-фильтр; 0.1 Лк@F1.2; Smart ИК; видеовыход: переключаемый HD-TVI/CVBS; -20°С до +45°С; 12В DC±15%, 4Вт макс. |  | 36 | 1485
| 300607542 | DS-T103 (2.8 mm) | 1Мп уличная купольная HD-TVI камера с ИК-подсветкой до 20м 1/4" CMOS матрица; объектив 2.8мм; угол обзора 92°; механический ИК-фильтр; 0.1 Лк@F1.2; Smart ИК; видеовыход: переключаемый HD-TVI/CVBS; IP66; -40°С до +60°С; 12В DC±15%, 4Вт макс. |  | 36 | 2080
| 300607543 | DS-T103 (3.6 mm) | 1Мп уличная купольная HD-TVI камера с ИК-подсветкой до 20м 1/4" CMOS матрица; объектив 3.6мм; угол обзора 70.9°; механический ИК-фильтр; 0.1 Лк@F1.2; Smart ИК; видеовыход: переключаемый HD-TVI/CVBS; IP66; -40°С до +60°С; 12В DC±15%, 4Вт макс. |  | 36 | 2080
| 300607544 | DS-T103 (6 mm) | 1Мп уличная купольная HD-TVI камера с ИК-подсветкой до 20м 1/4" CMOS матрица; объектив 6мм; угол обзора 56.7°; механический ИК-фильтр; 0.1 Лк@F1.2; Smart ИК; видеовыход: переключаемый HD-TVI/CVBS; IP66; -40°С до +60°С; 12В DC±15%, 4Вт макс. |  | 36 | 2080
| 300506589 | DS-T106 (2.8-12 mm) | 1Мп уличная цилиндрическая HD-TVI камера с ИК-подсветкой до 40м 1/4" CMOS матрица; вариообъектив 2.8-12мм; угол обзора 71.8°-23.4°; механический ИК-фильтр; 0.1 Лк@F1.2; DNR; Smart ИК; видеовыход: переключаемый HD-TVI/CVBS; IP66; -40°С до +60°С; 12В DC±15%, 4Вт макс. |  | 12 | 3840
НОВИНКА | 300610475 | DS-T107 (2.8-12 mm) | 1Мп внутренняя купольная HD-TVI камера с ИК-подсветкой до 30м 1/4" CMOS матрица; вариообъектив 2.8-12мм; угол обзора 71.8°-23.4°; механический ИК-фильтр; 0.1 Лк@F1.2; DNR; Smart ИК; видеовыход: переключаемый HD-TVI/CVBS; -20°С до +45°С; 12В DC±15%, 5Вт макс. | NEW | 18 | 3510
| 300607538 | DS-T109 (2.8-12 mm) | 1Мп уличная купольная HD-TVI камера с ИК-подсветкой до 40м 1/4" CMOS матрица; вариообъектив 2.8-12мм; угол обзора 71.8°-23.4°; механический ИК-фильтр; 0.1 Лк@F1.2; DNR; Smart ИК; видеовыход: переключаемый HD-TVI/CVBS; IP66; -40°С до +60°С; 12В DC±15%, 5Вт макс. |  | 18 | 3840
Разрешение 2Мп
| 300506645 | DS-T200 (2.8 mm) | 2Мп уличная цилиндрическая HD-TVI камера с ИК-подсветкой до 20м 1/2.7" CMOS матрица; объектив 2.8мм; угол обзора 103°; механический ИК-фильтр; 0.01 Лк@F1.2; DNR; Smart ИК; видеовыход: 1 х HD-TVI; IP66; -40°С до +60°С; 12В DC±15%, 4Вт макс. |  | 40 | 2740
| 300506583 | DS-T200 (3.6 mm) | 2Мп уличная цилиндрическая HD-TVI камера с ИК-подсветкой до 20м 1/2.7" CMOS матрица; объектив 3.6мм; угол обзора 82.2°; механический ИК-фильтр; 0.01 Лк@F1.2; DNR; Smart ИК; видеовыход: 1 х HD-TVI; IP66; -40°С до +60°С; 12В DC±15%, 4Вт макс. |  | 40 | 2740
| 300506584 | DS-T200 (6 mm) | 2Мп уличная цилиндрическая HD-TVI камера с ИК-подсветкой до 20м 1/2.7" CMOS матрица; объектив 6мм; угол обзора 54°; механический ИК-фильтр; 0.01 Лк@F1.2; DNR; Smart ИК; видеовыход: 1 х HD-TVI; IP66; -40°С до +60°С; 12В DC±15%, 4Вт макс. |  | 40 | 2740
| 300607651 | DS-T201 (2.8 mm) | 2Мп внутренняя купольная HD-TVI камера с ИК-подсветкой до 20м 1/2.7" CMOS матрица; объектив 2.8мм; угол обзора 103°; механический ИК-фильтр; 0.01 Лк@F1.2; DNR; Smart ИК; видеовыход: 1 х HD-TVI; -20°С до +45°С; 12В DC±15%, 4Вт макс. |  | 36 | 2410
| 300607533 | DS-T201 (3.6 mm) | 2Мп внутренняя купольная HD-TVI камера с ИК-подсветкой до 20м 1/2.7" CMOS матрица; объектив 3.6мм; угол обзора 82.2°; механический ИК-фильтр; 0.01 Лк@F1.2; DNR; Smart ИК; видеовыход: 1 х HD-TVI; -20°С до +45°С; 12В DC±15%, 4Вт макс. |  | 36 | 2410
| 300607534 | DS-T201 (6 mm) | 2Мп внутренняя купольная HD-TVI камера с ИК-подсветкой до 20м 1/2.7" CMOS матрица; объектив 6мм; угол обзора 54°; механический ИК-фильтр; 0.01 Лк@F1.2; DNR; Smart ИК; видеовыход: 1 х HD-TVI; -20°С до +45°С; 12В DC±15%, 4Вт макс. |  | 36 | 2410
| 300607650 | DS-T203 (2.8 mm) | 2Мп уличная купольная HD-TVI камера с ИК-подсветкой до 20м 1/2.7" CMOS матрица; объектив 2.8мм; угол обзора 103°; механический ИК-фильтр; 0.01 Лк@F1.2; DNR; Smart ИК; видеовыход: 1 х HD-TVI; IP66; -40°С до +60°С; 12В DC±15%, 4Вт макс. |  | 36 | 3070
| 300607535 | DS-T203 (3.6 mm) | 2Мп уличная купольная HD-TVI камера с ИК-подсветкой до 20м 1/2.7" CMOS матрица; объектив 3.6мм; угол обзора 82.2°; механический ИК-фильтр; 0.01 Лк@F1.2; DNR; Smart ИК; видеовыход: 1 х HD-TVI; IP66; -40°С до +60°С; 12В DC±15%, 4Вт макс. |  | 36 | 3070
| 300607536 | DS-T203 (6 mm) | 2Мп уличная купольная HD-TVI камера с ИК-подсветкой до 20м 1/2.7" CMOS матрица; объектив 6мм; угол обзора 54°; механический ИК-фильтр; 0.01 Лк@F1.2; DNR; Smart ИК; видеовыход: 1 х HD-TVI; IP66; -40°С до +60°С; 12В DC±15%, 4Вт макс. |  | 36 | 3070
| 300506585 | DS-T206 (2.8-12 mm) | 2Мп уличная цилиндрическая HD-TVI камера с ИК-подсветкой до 40м 1/2.7" CMOS матрица; вариообъектив 2.8-12мм; угол обзора 102.4° - 32°; механический ИК-фильтр; 0.01 Лк@F1.2; BLC; DNR; Smart ИК; видеовыход: 1 х HD-TVI; IP66; -40°С до +60°С; 12В DC±15%, 5Вт макс. |  | 12 | 5710
| 300607537 | DS-T207 (2.8-12 mm) | 2Мп внутренняя купольная HD-TVI камера с ИК-подсветкой до 30м 1/2.7" CMOS матрица; вариообъектив 2.8-12мм; угол обзора 102.4° - 32°; механический ИК-фильтр; 0.01 Лк@F1.2; BLC; DNR; Smart ИК; видеовыход: 1 х HD-TVI; -20°С до +45°С ; 12В DC±15%, 3Вт макс. |  | 18 | 4940
Разрешение 3Мп
| 300507373 | DS-T300 (2.8 mm) | 3Мп уличная цилиндрическая HD-TVI камера с ИК-подсветкой до 20м 1/3" CMOS матрица; объектив 2.8мм; угол обзора 84°; 1920x1536@18к/с, 1920x1080@25к/с; механический ИК-фильтр; 0.01 Лк@F1.2; DNR; EXIR Smart ИК; OSD-меню; видеовыход: 1 х HD-TVI; IP66; -40°С до +60°С; 12В DC±15%, 5Вт макс. |  | 36 | 3290
| 300507374 | DS-T300 (3.6 mm) | 3Мп уличная цилиндрическая HD-TVI камера с ИК-подсветкой до 20м 1/3" CMOS матрица; объектив 3.6мм; угол обзора 67.8°; 1920x1536@18к/с, 1920x1080@25к/с; механический ИК-фильтр; 0.01 Лк@F1.2; DNR; EXIR Smart ИК; OSD-меню; видеовыход: 1 х HD-TVI; IP66; -40°С до +60°С; 12В DC±15%, 5Вт макс. |  | 36 | 3290
| 300507375 | DS-T300 (6 mm) | 3Мп уличная цилиндрическая HD-TVI камера с ИК-подсветкой до 20м 1/3" CMOS матрица; объектив 6мм; угол обзора 44.6°; 1920x1536@18к/с, 1920x1080@25к/с; механический ИК-фильтр; 0.01 Лк@F1.2; DNR; EXIR Smart ИК; OSD-меню; видеовыход: 1 х HD-TVI; IP66; -40°С до +60°С; 12В DC±15%, 5Вт макс. |  | 36 | 3290
| 300608461 | DS-T303 (2.8 mm) | 3Мп уличная купольная HD-TVI камера с ИК-подсветкой до 20м 1/3" CMOS матрица; объектив 2.8мм; угол обзора 84°; 1920x1536@18к/с, 1920x1080@25к/с; механический ИК-фильтр; 0.01 Лк@F1.2; DNR; EXIR Smart ИК; OSD-меню; видеовыход: 1 х HD-TVI; IP66; -40°С до +60°С; 12В DC±15%, 4Вт макс. |  | 36 | 3290
| 300608462 | DS-T303 (3.6 mm) | 3Мп уличная купольная HD-TVI камера с ИК-подсветкой до 20м 1/3" CMOS матрица; объектив 3.6мм; угол обзора 67.8°; 1920x1536@18к/с, 1920x1080@25к/с; механический ИК-фильтр; 0.01 Лк@F1.2; DNR; EXIR Smart ИК; OSD-меню; видеовыход: 1 х HD-TVI; IP66; -40°С до +60°С; 12В DC±15%, 4Вт макс. |  | 36 | 3290
| 300608463 | DS-T303 (6 mm) | 3Мп уличная купольная HD-TVI камера с ИК-подсветкой до 20м 1/3" CMOS матрица; объектив 6мм; угол обзора 44.6°; 1920x1536@18к/с, 1920x1080@25к/с; механический ИК-фильтр; 0.01 Лк@F1.2; DNR; EXIR Smart ИК; OSD-меню; видеовыход: 1 х HD-TVI; IP66; -40°С до +60°С; 12В DC±15%, 4Вт макс. |  | 36 | 3290
Разрешение 5Мп
| 300508456 | DS-T500 (2.8 mm) | 5Мп уличная цилиндрическая HD-TVI камера с ИК-подсветкой до 20м 1/2.7" CMOS матрица; объектив 2.8мм; угол обзора 86.5°; 2592x1944@20к/с, 2560x1440@25к/с; механический ИК-фильтр; 0.01 Лк@F1.2; DNR; EXIR Smart ИК; OSD-меню; видеовыход: 1 х HD-TVI; IP67; -40°С до +60°С; 12В DC±15%, 5Вт макс. | NEW | 40 | 4390
| 300508464 | DS-T500 (3.6 mm) | 5Мп уличная цилиндрическая HD-TVI камера с ИК-подсветкой до 20м 1/2.7" CMOS матрица; объектив 3.6мм; угол обзора 70.1°; 2592x1944@20к/с, 2560x1440@25к/с; механический ИК-фильтр; 0.01 Лк@F1.2; DNR; EXIR Smart ИК; OSD-меню; видеовыход: 1 х HD-TVI; IP67; -40°С до +60°С; 12В DC±15%, 5Вт макс. | NEW | 40 | 4390
| 300508465 | DS-T500 (6 mm) | 5Мп уличная цилиндрическая HD-TVI камера с ИК-подсветкой до 20м 1/2.7" CMOS матрица; объектив 6мм; угол обзора 46°; 2592x1944@20к/с, 2560x1440@25к/с; механический ИК-фильтр; 0.01 Лк@F1.2; DNR; EXIR Smart ИК; OSD-меню; видеовыход: 1 х HD-TVI; IP67; -40°С до +60°С; 12В DC±15%, 5Вт макс. | NEW | 40 | 4390
| 300609768 | DS-T501 (1.1 mm) | 5Мп внутренняя панорамная HD-TVI камера с ИК-подсветкой до 20м 1/2.7" CMOS матрица; fisheye объектив 1.1мм; угол обзора 185°; 2592x1944@12.5к/с; механический ИК-фильтр; 0.01 Лк@F1.2; DNR; встроенный микрофон; EXIR Smart ИК; OSD-меню; видеовыход: 1 х HD-TVI; -20°С до +45°С; 12В DC±15%, 5.5Вт макс. | NEW | 29 | 14290
| 300609764 | DS-T503 (2.8 mm) | 5Мп уличная HD-TVI камера с ИК-подсветкой до 20м 1/2.7" CMOS матрица; объектив 2.8мм; угол обзора 86.5°; 2592x1944@20к/с, 2560x1440@25к/с; механический ИК-фильтр; 0.01 Лк@F1.2; DNR; EXIR Smart ИК; OSD-меню; видеовыход: 1 х HD-TVI; IP67; -40°С до +60°С; 12В DC±15%, 5Вт макс. | NEW | 36 | 4390
| 300609765 | DS-T503 (3.6 mm) | 5Мп уличная HD-TVI камера с ИК-подсветкой до 20м 1/2.7" CMOS матрица; объектив 3.6мм; угол обзора 70.1°; 2592x1944@20к/с, 2560x1440@25к/с; механический ИК-фильтр; 0.01 Лк@F1.2; DNR; EXIR Smart ИК; OSD-меню; видеовыход: 1 х HD-TVI; IP67; -40°С до +60°С; 12В DC±15%, 5Вт макс. | NEW | 36 | 4390
| 300609766 | DS-T503 (6 mm) | 5Мп уличная HD-TVI камера с ИК-подсветкой до 20м 1/2.7" CMOS матрица; объектив 6мм; угол обзора 46°; 2592x1944@20к/с, 2560x1440@25к/с; механический ИК-фильтр; 0.01 Лк@F1.2; DNR; EXIR Smart ИК; OSD-меню; видеовыход: 1 х HD-TVI; IP67; -40°С до +60°С; 12В DC±15%, 5Вт макс. | NEW | 36 | 4390
| 300508455 | DS-T506 (2.8-12 mm) | 5Мп уличная цилиндрическая HD-TVI камера с ИК-подсветкой до 40м 1/2.7" CMOS матрица; моторизированный вариообъектив 2.8-12мм; угол обзора 86.8°-27.7°; 2592x1944@20к/с, 2560x1440@25к/с; механический ИК-фильтр; 0.01 Лк@F1.2; DNR; EXIR Smart ИК; OSD-меню; видеовыход: 1 х HD-TVI; IP67; -40°С до +60°С; 12В DC±15%, 6Вт макс. | NEW | 12 | 9340
| 300609767 | DS-T507 (2.8-12 mm) | 5Мп внутренняя купольная HD-TVI камера с ИК-подсветкой до 30м 1/2.7" CMOS матрица; моторизированный вариообъектив 2.8-12мм; угол обзора 86.8°-27.7°; 2592x1944@20к/с, 2560x1440@25к/с; механический ИК-фильтр; 0.01 Лк@F1.2; DNR; EXIR Smart ИК; OSD-меню; видеовыход: 1 х HD-TVI; -20°С до +45°С; 12В DC±15%, 4.5Вт макс. | NEW | 18 | 8790
Скоростные поворотные HD-TVI видеокамеры
Разрешение 2Мп
| 301204681 | DS-T245 | 2Мп внутренняя скоростная поворотная HD-TVI камера 1/3’’ Progressive Scan CMOS; объектив 4 - 92мм, 23x; угол обзора объектива 49° - 2.2°; механический ИК-фильтр; 0.05лк@F1.6; 1920х1080@25к/с; DWDR, 3D DNR; BLC; вращение 360°, вручную: 0.1° - 160°/с, по предустановке: 160°/с; наклон 0° - 90°, вручную: 0.1° - 120°/с, по предустановке: 120°/с; 1 HD-TVI выход; 1 CVBS выход; тревожные вход/выход 2/1; -20 °C...+45 °C; 24В AC; 12Вт макс. |  | 4 | 29690
| 301204680 | DS-T255 | 2Мп уличная скоростная поворотная HD-TVI камера 1/3’’ Progressive Scan CMOS; объектив 4 - 92мм, 23x; угол обзора объектива 49° - 2.2°; механический ИК-фильтр; 0.05лк@F1.6; 1920х1080@25к/с; DWDR, 3D DNR; BLC; вращение 360°, вручную: 0.1° - 160°/с, по предустановке: 160°/с; наклон 0° - 90°, вручную: 0.1° - 120°/с, по предустановке: 120°/с; 1 HD-TVI выход; 1 CVBS выход; тревожные вход/выход 2/1; -35 °C...+65 °C; IP66; грозозащита TVS 4000B; 24В AC; 18Вт макс. |  | 4 | 30790
| 301204758 | DS-T265 | 2Мп уличная скоростная поворотная HD-TVI камера с ИК-подсветкой до 100м 1/2.8’’ Progressive Scan CMOS; объектив 4 - 92мм, 23x; угол обзора объектива 49° - 2.2°; механический ИК-фильтр; 0.05лк@F1.4; 1920х1080@25к/с; DWDR, 3D DNR; BLC; вращение 360°, вручную: 0.1° - 80°/с, по предустановке: 80°/с; наклон -15° - 90°, вручную: 0.1° - 80°/с, по предустановке: 80°/с; 1 HD-TVI выход; 1 CVBS выход; -35 °C...+65 °C; IP66; грозозащита TVS 4000B; 24В AC; 20Вт макс. |  | 4 | 33540
Кронштейны для скоростных поворотных видеокамер
| 302701570 | DS-B305 | Настенный кронштейн, белый, для скоростных поворотных купольных камер, алюминий, 97.3×182.6×306.3 мм |  | 10 | 2410
| 302701571 | DS-B310 | Крепление на столб, белый, для скоростных поворотных купольных камер, алюминий, 117×194×451.3 мм |  | 7 | 3510
| 302701572 | DS-B420 | Кронштейн на угол, белый, для скоростных поворотных камер, алюминий, 176.8×194×417.8 |  | 7 | 3510

## Регистраторы
Фото | Код заказа | Модель | Описание | Статус | Кол-во штук в коробке | Розница | Примечание
Гибридные видеорегистраторы
| 300217353 | DS-H104G | 4-х канальный гибридный HD-TVI регистратор для аналоговых, HD-TVI, AHD и CVI камер + 1 IP-канал@1080p Видеовход: 4 канала BNC; Аудиовход: 1 канал RCA; Видеовыход: 1 VGA и 1 HDMI до 1080p; Аудиовыход: 1 канал RCA; видеосжатие H.264/H.264+; аудиосжатие G.711u. Разрешение записи на канал: TVI, AHD и CVI: 1080p Lite/ 720p@25к/с; аналоговые камеры: WD1@25к/с; IP: доп. 1 канал 1080p@25к/с. 1 SATA для HDD до 6Тб; 1 RJ-45 10M/ 100M Ethernet интерфейс; 2 USB2.0; -10°C до +55°C;12В DC; 8Вт макс (без HDD).* |  | 10 | 4390
| 300217354 | DS-H108G | 8-ми канальный гибридный HD-TVI регистратор для аналоговых, HD-TVI, AHD и CVI камер + 2 IP-канала@1080p Видеовход: 8 каналов BNC; Аудиовход: 1 канал RCA; Видеовыход: 1 VGA и 1 HDMI до 1080p; Аудиовыход: 1 канал RCA; видеосжатие H.264/H.264+; аудиосжатие G.711u. Разрешение записи на канал: TVI, AHD и CVI: 1080p Lite/ 720p@25к/с; аналоговые камеры: WD1@25к/с; IP: доп. 2 канала 1080p@25к/с. 1 SATA для HDD до 6Тб; 1 RJ-45 10M/ 100M Ethernet интерфейс; 2 USB2.0; -10°C до +55°C; 12В DC; 12Вт макс (без HDD).* |  | 10 | 7030
| 300217355 | DS-H116G | 16-ти канальный гибридный HD-TVI регистратор для аналоговых, HD-TVI, AHD и CVI камер + 2 IP-канала@1080p Видеовход: 16 каналов BNC; Аудиовход: 1 канал RCA; Видеовыход: 1 VGA и 1 HDMI до 1080P; Аудиовыход: 1 канал RCA; видеосжатие H.264/H.264+; аудиосжатие G.711u. Разрешение записи на канал:TVI, AHD и CVI: 1080p Lite/ 720p@25к/с; аналоговые камеры: WD1@25к/с; IP: доп. 2 канала 1080p@25к/с. 1 SATA для HDD до 6Тб; 1 RJ-45 10M/ 100M Ethernet интерфейс; 2 USB2.0; -10°C до +55°C; 12В DC: 20Вт макс (без HDD).* |  | 10 | 13190
| 300217347 | DS-H104Q | 4-х канальный гибридный HD-TVI регистратор для аналоговых, HD-TVI, AHD и CVI камер + 1 IP-канал@1080p (до 5 с замещением аналоговых) Видеовход: 4 канала BNC; Аудиовход: 1 канал RCA; Видеовыход: 1 VGA и 1 HDMI до 1080Р; Аудиовыход: 1 канал RCA; видеосжатие H.264/H.264+; аудиосжатие G.711u. Разрешение записи на канал: TVI: 3Мп@12к/с (1й канал)/ 1080p@12к/с, 1080p Lite /720p Lite /720p@25к/с; AHD и CVI: 1080p@12к/с, 1080p Lite /720p@25к/с; аналоговые камеры: WD1@25к/с; IP: доп. 1 канал 1080p@25к/с; 1 SATA для HDD до 6Тб; 1 RJ-45 10M/ 100M Ethernet интерфейс; 2 USB2.0; -10°C до +55°C; 12В DC: 8Вт макс (без HDD).* |  | 10 | 6590
| 300217348 | DS-H108Q | 8-ми канальный гибридный HD-TVI регистратор для аналоговых, HD-TVI, AHD и CVI камер + 2 IP-канала@1080p (до 10 с замещением аналоговых) Видеовход: 8 каналов BNC; Аудиовход: 1 канал RCA; Видеовыход: 1 VGA и 1 HDMI до 1080Р; Аудиовыход; 1 канал RCA; видеосжатие H.264/H.264+; аудиосжатие G.711u. Разрешение записи на канал: TVI: 3Мп@12к/с (первые 2 канала), 1080p@12к/с, 1080p Lite /720p Lite /720p@25к/с; AHD и CVI: 1080p@12к/с, 1080p Lite /720p@25к/с; аналоговые камеры WD1@25к/с; IP: доп. 2 канала 1080p@25к/с. 1 SATA для HDD до 6Тб; 1 RJ-45 10M/ 100M Ethernet интерфейс; 2 USB2.0; -10°C до +55°C; 12В DC; 12Вт макс (без HDD).* |  | 10 | 9890
| 300217975 | DS-H116Q | 16-ти канальный гибридный HD-TVI регистратор для аналоговых, HD-TVI, AHD и CVI камер + 2 IP-канала@1080p (до 18 с замещением аналоговых) Видеовход: 16 каналов BNC; Аудиовход: 1 канал RCA; Видеовыход: 1 VGA до 2К, 1 HDMI до 4К; Аудиовыход; 1 канал RCA; видеосжатие H.264/H.264+; аудиосжатие G.711u. Разрешение записи на канал: TVI: 3Мп@12к/с (первые 4 канала), 1080p@12к/с, 1080p Lite /720p Lite /720p@25к/с; AHD и CVI: 1080p@12к/с, 1080p Lite /720p@25к/с; аналоговые камеры WD1@25к/с; IP: доп. 2 канала 1080p@25к/с. 1 SATA для HDD до 6Тб; 1 RJ-45 10M/ 100M /1000M Ethernet интерфейс; 2 USB2.0; -10°C до +55°C; 12В DC; 20Вт макс (без HDD).* |  | 10 | 16490
| 300218502 | DS-H104U | 4-х канальный гибридный HD-TVI регистратор для аналоговых, HD-TVI, AHD и CVI камер + 2 IP-канала@4Мп (до 6 с замещением аналоговых) Видеовход: 4 канала BNC; Аудиовход: 4 канала RCA (1 канал для двустороннего аудио); Видеовыход: 1 VGA и 1 HDMI до 1080Р; Аудиовыход: 1 канал RCA; видеосжатие H.264/H.264+; аудиосжатие G.711u. Разрешение записи на канал: TVI: 3Мп@15к/с, 1080p/720p@25к/с; AHD и CVI: 1080р/ 720p@25к/с; аналоговые камеры: WD1@25к/с; IP: доп. 2 канала 4Мп@25к/с. 1 SATA для HDD до 6Тб; 1 RJ-45 10M/ 100M Ethernet интерфейс; 1 USB2.0; 1 USB3.0; 1 RS-485; Трев. вход/выход 4/1; -10°C до +55°C; 12В DC: 15Вт макс (без HDD).* |  | 8 | 9340 | Снижена цена
| 300218503 | DS-H108U | 8-ми канальный гибридный HD-TVI регистратор для аналоговых, HD-TVI, AHD и CVI камер + 2 IP-канала@4Мп (до 10 с замещением аналоговых) Видеовход: 8 каналов BNC; Аудиовход: 4 канала RCA (1 канал для двустороннего аудио); Видеовыход: 1 VGA до 2К, 1 HDMI до 4К; Аудиовыход: 1 канал RCA; видеосжатие H.264/H.264+; аудиосжатие G.711u. Разрешение записи на канал: TVI: 3Мп@15к/с, 1080p/720p@25к/с; AHD и CVI: 1080р/ 720p@25к/с; аналоговые камеры: WD1@25к/с; IP: доп. 2 канала 4Мп@25к/с. 1 SATA для HDD до 6Тб; 1 RJ-45 10M/100M/1000M Ethernet интерфейс; 1 USB2.0; 1 USB3.0; 1 RS-485; Трев. вход/выход 8/4; -10°C до +55°C; 12В DC: 20Вт макс (без HDD).* |  | 8 | 15390 | Снижена цена
| 300218504 | DS-H116U | 16-ти канальный гибридный HD-TVI регистратор для аналоговых, HD-TVI, AHD и CVI камер + 2 IP-канала@4Мп (до 18 с замещением аналоговых) Видеовход: 16 каналов BNC; Аудиовход: 16 каналов RCA (1 канал для двустороннего аудио); Видеовыход: 1 VGA до 2К, 1 HDMI до 4К; Аудиовыход: 1 канал RCA; видеосжатие H.264/H.264+; аудиосжатие G.711u. Разрешение записи на канал: TVI: 3Мп@15к/с, 1080p/720p@25к/с; AHD и CVI: 1080р/ 720p@25к/с; аналоговые камеры: WD1@25к/с; IP: доп. 2 канала 4Мп@25к/с. 2 SATA для HDD до 6Тб; 1 RJ-45 10M/100M/1000M Ethernet интерфейс; 1 USB2.0; 1 USB3.0; 1 RS-485; Трев. вход/выход 16/4; -10°C до +55°C; 12В DC: 20Вт макс (без HDD).* |  | 4 | 29690 | Снижена цена
| 300219671 | DS-H204U | 4-х канальный гибридный HD-TVI регистратор для аналоговых, HD-TVI, AHD и CVI камер + 2 IP-канала@4Мп (до 6 с замещением аналоговых) Видеовход: 4 канала BNC; Аудиовход: 4 канала RCA (1 канал для двустороннего аудио); Видеовыход: 1 VGA и 1 HDMI до 1080Р, 1 CVBS; Аудиовыход: 1 канал RCA; видеосжатие H.264/H.264+; аудиосжатие G.711u. Разрешение записи на канал: TVI: 5Мп@10к/с, 4Мп@15к/с, 3Мп@15к/с, 1080p / 720p@25к/с; AHD и CVI: 1080p/720p@25к/с; аналоговые камеры: WD1@25к/с; IP: доп. 2 канала 4Мп@25к/с. 1 SATA для HDD до 6Тб; 1 RJ-45 10M/ 100M Ethernet интерфейс; 2 USB2.0; 1 RS-485; Трев. вход/выход 4/1; -10°C до +55°C; 12В DC: 15Вт макс (без HDD). | NEW |  | 10440
| 300219672 | DS-H208U | 8-ми канальный гибридный HD-TVI регистратор для аналоговых, HD-TVI, AHD и CVI камер + 2 IP-канала@4Мп (до 10 с замещением аналоговых) Видеовход: 8 каналов BNC; Аудиовход: 4 канала RCA (1 канал для двустороннего аудио); Видеовыход: 1 VGA до 2К, 1 HDMI до 4К, 1 CVBS; Аудиовыход: 1 канал RCA; видеосжатие H.264/H.264+; аудиосжатие G.711u. Разрешение записи на канал: TVI: 5Мп@10к/с, 4Мп@15к/с, 3Мп@15к/с, 1080p / 720p@25к/с; AHD и CVI: 1080p/720p@25к/с; аналоговые камеры: WD1@25к/с; IP: доп. 2 канала 4Мп@25к/с. 1 SATA для HDD до 6Тб; 1 RJ-45 10M/ 100M/ 1000M Ethernet интерфейс; 1 USB2.0, 1 USB3.0; 1 RS-485; Трев. вход/выход 8/4; -10°C до +55°C; 12В DC: 20Вт макс (без HDD). | NEW | 8 | 17040
| 300219674 | DS-H216U | 16-ти канальный гибридный HD-TVI регистратор для аналоговых, HD-TVI, AHD и CVI камер + 2 IP-канала@4Мп (до 18 с замещением аналоговых) Видеовход: 16 каналов BNC; Аудиовход: 16 каналов RCA (1 канал для двустороннего аудио); Видеовыход: 1 VGA до 2К, 1 HDMI до 4К, 1 CVBS; Аудиовыход: 1 канал RCA; видеосжатие H.264/H.264+; аудиосжатие G.711u. Разрешение записи на канал: TVI: 5Мп@10к/с, 4Мп@15к/с, 3Мп@15к/с, 1080p / 720p@25к/с; AHD и CVI: 1080p/720p@25к/с; аналоговые камеры: WD1@25к/с; IP: доп. 2 канала 4Мп@25к/с. 2 SATA для HDD до 6Тб; 1 RJ-45 10M/ 100M/ 1000M Ethernet интерфейс; 1 USB2.0, 1 USB3.0; 1 RS-485; Трев. вход/выход 16/4; -10°C до +55°C; 12В DC: 20Вт макс (без HDD). | NEW | 4 | 32990
Сетевые видеорегистраторы
| 303601429 | DS-N104 | 4-х канальный IP-регистратор Видеовход: 4 IP@1080p; Аудиовход: 1 канал RCA; Видеовыход: 1 VGA и 1 HDMI до 1080Р; Аудиовыход; 1 канал RCA; Видеосжатие H.264; Входящий поток 25 Мб/с; Исходящий поток 40Мб/с. Разрешение записи: 1080P / UXGA / 720P / 4CIF / VGA / DCIF / 2CIF / CIF / QCIF. Синхр.воспр. 2 канала@1080P; 1 SATA для HDD до 6Тб, 1 10M/100M Ethernet интерфейс; 2 х USB2.0; -10°C до +55°C; 12В DC; 6Вт макс (без HDD). |  | 10 | 5490
| 303601428 | DS-N104P | 4-х канальный IP-регистратор c 4-мя PoE интерфейсами Видеовход: 4 IP@1080p; Аудиовход: 1 канал RCA; Видеовыход: 1 VGA и 1 HDMI до 1080Р; Аудиовыход; 1 канал RCA; Видеосжатие H.264; Входящий поток 25 Мб/с; Исходящий поток 40Мб/с. Разрешение записи: 1080P / UXGA / 720P / 4CIF / VGA / DCIF / 2CIF / CIF / QCIF. Синхр.воспр. 2 канала@1080P; 1 SATA для HDD до 6Тб, 1 10M/100M Ethernet интерфейс; 4 независимых PoE интерфейса 10M/100M; 2 х USB2.0; -10°C до +55°C; 48В DC; 6Вт макс (без HDD). |  | 10 | 9890 | EOL. Замена DS-N304P
| 303601427 | DS-N108 | 8-ми канальный IP-регистратор Видеовход: 8 IP@1080p; Аудиовход: 1 канал RCA; Видеовыход: 1 VGA и 1 HDMI до 1080Р; Аудиовыход; 1 канал RCA; Видеосжатие H.264; Входящий поток 50 Мб/с; Исходящий поток 40Мб/с. Разрешение записи: 1080P / UXGA / 720P / 4CIF / VGA / DCIF / 2CIF / CIF / QCIF, Синхр.воспр. 2 канала@1080P; 1 SATA HDD до 6ТБ; 1 10M/100M Ethernet интерфейс; 2 х USB2.0; -10°C до +55°C; питание 12В DC; 10Вт макс (без HDD). |  | 10 | 7690
| 303601430 | DS-N108P | 8-ми канальный IP-регистратор с 8-ю PoE интерфейсами Видеовход: 8 IP@1080p; Аудиовход: 1 канал RCA; Видеовыход: 1 VGA и 1 HDMI до 1080Р; Аудиовыход; 1 канал RCA; Видеосжатие H.264; Входящий поток 50 Мб/с; Исходящий поток 40Мб/с. Разрешение записи: 1080P / UXGA / 720P / 4CIF / VGA / DCIF / 2CIF / CIF / QCIF, Синхр.воспр. 2 канала@1080P; 1 SATA HDD до 6ТБ; 1 10M/100M Ethernet интерфейс; 8 независимых PoE интерфейсов 10M/100M; 2 х USB2.0; -10°C до +55°C; питание 48В DC; 10Вт макс (без HDD). |  | 10 | 13190 | EOL. Замена DS-N308/2P
| 303601547 | DS-N116 | 16-ти канальный IP-регистратор Видеовход: 16 IP@1080p; Аудиовход: 1 канал RCA; Видеовыход: 1 VGA и 1 HDMI до 1080Р; Аудиовыход; 1 канал RCA; Видеосжатие H.264; Входящий поток 100 Мб/с; Исходящий поток 40Мб/с. Разрешение записи: 1080P / UXGA / 720P / 4CIF / VGA / DCIF / 2CIF / CIF / QCIF, Синхр.воспр. 3 канала@1080P; 1 SATA HDD до 6ТБ; 1 10M/100M/1000М Ethernet интерфейс; 2 х USB2.0; -10°C до +55°C; питание 12В DC; 15Вт макс (без HDD). |  | 10 | 10990
| 303605954 | DS-N304P | 4-х канальный IP-регистратор c 4-мя PoE интерфейсами Видеовход: 4 IP@6Мп; Аудиовход: 1 канал RCA; Видеовыход: 1 VGA и 1 HDMI до 1080Р; Аудиовыход; 1 канал RCA; Видеосжатие H.264+/H.264; Входящий поток 40 Мб/с; Исходящий поток 80 Мб/с. Разрешение записи: 6Мп / 4Мп / 3Мп / 1080p / 1.3Mp / UXGA / 720p / VGA / 4CIF / DCIF / 2CIF /CIF / QCIF. Синхр.воспр. 2 канала@4Мп, 4 канала@1080P; 1 SATA для HDD до 6Тб, 1 10M/100M/1000M Ethernet интерфейс; 4 независимых PoE интерфейса 10M/100M; тревожные вход/выход 4/1; 2 х USB; -10°C до +55°C; 48В DC; 60Вт макс (без HDD). | NEW | 8 | 10990
| 303605958 | DS-N308/2P | 8-ми канальный IP-регистратор c 8-ю PoE интерфейсами Видеовход: 8 IP@6Мп; Аудиовход: 1 канал RCA; Видеовыход: 1 VGA и 1 HDMI до 1080Р; Аудиовыход; 1 канал RCA; Видеосжатие H.264+/H.264; Входящий поток 80 Мб/с; Исходящий поток 80 Мб/с. Разрешение записи: 6Мп / 4Мп / 3Мп / 1080p / 1.3Mp / UXGA / 720p / VGA / 4CIF / DCIF / 2CIF /CIF / QCIF. Синхр.воспр. 6 каналов@1080P; 2 SATA для HDD до 6Тб, 1 10M/100M/1000M Ethernet интерфейс; 8 независимых PoE интерфейсов 10M/100M; тревожные вход/выход 4/1; 2 х USB; -10°C до +55°C; 100-240В АC; 10Вт макс (без HDD). | NEW | 4 | 15940
| 4303605962 | DS-N316/2P | 16-ти канальный IP-регистратор c 8-ю PoE интерфейсами Видеовход: 16 IP@6Мп; Аудиовход: 1 канал RCA; Видеовыход: 1 VGA и 1 HDMI до 1080Р; Аудиовыход; 1 канал RCA; Видеосжатие H.264+/H.264; Входящий поток 160 Мб/с; Исходящий поток 80 Мб/с. Разрешение записи: 6Мп / 4Мп / 3Мп / 1080p / 1.3Mp / UXGA / 720p / VGA / 4CIF / DCIF / 2CIF /CIF / QCIF. Синхр.воспр. 6 каналов@1080P; 2 SATA для HDD до 6Тб, 1 10M/100M/1000M Ethernet интерфейс; 8 независимых PoE интерфейсов 10M/100M; тревожные вход/выход 4/1; 2 х USB; -10°C до +55°C; 100-240В АC; 15Вт макс (без HDD). | NEW | 4 | 19240
* Данные характеристики записи поддерживаются моделями регистраторов с версией аппаратного обеспечения 0х8 и выше, и версией программного обеспечения 3.4.80 и выше

## Домофоны
Фото | Код заказа | Модель | Описание | Статус | Кол-во штук в коробке | Розница | Примечание
Домофония
НОВИНКА | 305300818 | DS-D100K | Комплект аналогового видеодомофона Антивандальная вызывная панель с камерой разрешением 720 х 576 и ИК-подсветкой до 2м + 7" цветной TFT монитор 800х480, 4-х проводная схема, 12В DC, 5Вт макс., адаптер в комплекте | NEW | 10 | 9340

## Кабельная продукция
Фото | Код заказа | Наименование | Тип кабеля | Описание | Розница | Примечание
| 307400066 | DS-1LN5E-S | Для внутренней прокладки UTP 5e | Кабель UTP 8 жил/4 пары 24AWG CAT5e Бухта 305м. Неэкранированная витая пара, материал проводника - высокоочищенная 100% бескислородная медь, диаметром 0,5 мм. Материал оболочки – ПВХ (PVC). Изоляция проводников - полиетилен высокой плотности HDPE. Диаметр внешней оболочки 5 мм. Гарантированный стабильный линк и поддержка функции PoE на расстояния до 250 метров при использовании соответствующих сетевых коммутоторов Hikvision. | 5490 | На складе
|  | DS-1LN5E-E | Для внутренней прокладки UTP 5e | Кабель UTP 8 жил/4 пары 24AWG CAT5e Бухта 305м. Неэкранированная витая пара, материал проводника - высокоочищенная 100% бескислородная медь, диаметром 0,45 мм. Материал оболочки – ПВХ (PVC). Изоляция проводников - полиетилен высокой плотности HDPE. Диаметр внешней оболочки 4,7 мм. | 4790 | Скоро в продаже
| 307400067 | DS-1LN6-UU | Для внутренней прокладки UTP 6 | Кабель UTP 8 жил/4 пары 23AWG CAT6e Бухта 305м. Неэкранированная витая пара, материал проводника - высокоочищенная 100% бескислородная медь, диаметром 0,57 мм. Материал оболочки – ПВХ (PVC). Изоляция проводников - полиетилен высокой плотности HDPE. Диаметр внешней оболочки 6,2 мм. Гарантированный стабильный линк и поддержка функции PoE на расстояния до 300 метров при использовании соответствующих сетевых коммутоторов Hikvision. | 7490 | На складе