## Wisenet Проектное оборудование
Wisenet_IP
Цены включают НДС
Цены указаны в $, влючают НДС.
IP корпусные камеры без объектива
Наименование | Изображение | Описание | Розница |  | Примечание
QNB-6000P |  | IP-камера 2Мпикс (1920 x 1080), внутренняя корпусная без объектива, день/ночь (эл.мех. ИК фильтр), матрица 1/2.9"" 2.19Mпикс CMOS (2000 x 1121), 30к/сек @2Mпикс., цв. 0,095/ чб. 0,01лк; H.265, H.264, M- JPEG до 3 независимых видео потоков; RJ-45 (10/100), доп. аналоговый видео выход CVBS : 1.0 Vpp / 75Ω composite 702 x 576(P); аппаратный WDR 120Дб, шумоподавление SSDR; детектор движения (4 зоны), маскирование (6 зон); встроенная видеоаналитика (детектор внешнего воздействия, детектор расфокусировки, поддержка WiseStream); переворот изображения Hallway view (90˚ / 270˚), корректировка искажений LDC (Lens Distortion Correction); аудио: вход/выход; слот для карт SD/SDHC/SDXC (128GB), запись на сетевые хранилища NAS и ПК: тревожные входы/выходы: 1/1; питание 12V DC, PoE (IEEE802.3af, Class3), потребление макс. 5.7W (PoE), Max. 4.5W (12V DC), -10°C ~ +55°C, 73.8 x 66.6 x 139.8 мм, вес 298 г. Профессиональное ПО TRASSIR в подарок* | USD+3% | 433
QNB-6002 |  | IP-камера 2Мпикс (1920 x 1080), внутренняя корпусная без объектива, крепление C/CS; день/ночь (эл.мех. ИК фильтр), матрица 1/2.8" CMOS, 2МП (1920x1080), 30 кадр/сек. (H.265/H.264), 15 кадр/сек (MJPEG); поддержка WiseStream II, до 3-х видео потоков одновременно; чувствительность 0,01лк. (F1.2, 1/30сек); дополнительный аналоговый видео выход CVBS : 1.0 Vp-p / 75Ω PAL 720х576; компенсация встречной засветки (BLC), аппаратный динамический диапазон (WDR) 120dB; улучшение контраста (SSDR); цифровое шумоподавление SSNR; детектор движения 4 зоны (многоугольный), маскирование - 6 зон; встроенная видеоаналитика (направление движения, виртуальная линия, вход/выход из зоны, детектор внешнего воздействия, детектор расфокусировки); функция обзора коридора (Hallway view 90˚/270˚); коррекция искажений объектива (LDC); поддержка ONVIF Profile S/G/T, SUNAPI (HTTP API), открытая платформа для интеграции с облачными сервисами Wisenet open platform; RJ-45 10/100 Base-T Ethernet; аудио: вход/выход; тревожные входы/выходы: 1/1; RS | USD+3% | 377
QNB-7000P |  | IP-камера 4Мпикс (2688 x 1520), внутренняя корпусная без объектива, день/ночь (эл.мех. ИК фильтр), матрица 1/3"" 4Mпикс CMOS (2720 x 1536), 25к/сек @4Mпикс., цв. 0,15/ чб. 0,01лк; H.265, H.264, M-JPEG до 3 независимых видео потоков; RJ-45 (10/100), доп. аналоговый видео выход CVBS : 1.0 Vpp / 75Ω composite 702 x 576(P); аппаратный WDR 120Дб, шумоподавление SSDR; детектор движения (4 зоны), маскирование (6 зон); встроенная видеоаналитика (детектор внешнего воздействия, детектор расфокусировки, поддержка WiseStream); переворот изображения Hallway view (90˚ / 270˚), корректировка искажений LDC (Lens Distortion Correction); аудио: вход/выход; слот для карт SD/SDHC/SDXC (128GB), запись на сетевые хранилища NAS и ПК: тревожные входы/выходы: 1/1; питание 12V DC, PoE (IEEE802.3af, Class3), потребление макс. 6.2W (PoE), Max. 5.4W (12V DC), -10°C ~ +55°C, 73.8 x 66.6 x 139.8 мм, вес 298 г. Профессиональное ПО TRASSIR в подарок* | USD+3% | 484
QNB-8002 |  | IP-камера 5Мпикс (1920 x 1080), внутренняя корпусная без объектива, крепление C/CS; день/ночь (эл.мех. ИК фильтр), матрица 1/2.8" CMOS, 5МП (2592x1944), 30 кадр/сек. (H.265/H.264), 15 кадр/сек (MJPEG); поддержка WiseStream II, до 3-х видео потоков одновременно; чувствительность 0,07лк. (F1.2, 1/30сек); дополнительный аналоговый видео выход CVBS : 1.0 Vp-p / 75Ω PAL 720х576; компенсация встречной засветки (BLC), аппаратный динамический диапазон (WDR) 120dB; улучшение контраста (SSDR); цифровое шумоподавление SSNR; детектор движения 4 зоны (многоугольный), маскирование - 6 зон; встроенная видеоаналитика (направление движения, виртуальная линия, вход/выход из зоны, детектор внешнего воздействия, детектор расфокусировки); функция обзора коридора (Hallway view 90˚/270˚); коррекция искажений объектива (LDC); поддержка ONVIF Profile S/G/T, SUNAPI (HTTP API), открытая платформа для интеграции с облачными сервисами Wisenet open platform; RJ-45 10/100 Base-T Ethernet; аудио: вход/выход; тревожные входы/выходы: 1/1; RS | USD+3% | 586
XNB-6001P |  | IP-камера модульная для работы с выносными видеомодулями серии SLA-T24; функция день-ночь (эл.); видеомодуль 1/2.8" 2M CMOS, 2Мпикс 1945 x 1097, светочувствительность 0.45 люкс, F2.0 (поставляется отдельно); 60 кадр/сек. (H.265/H.264), 30 кадр/сек (MJPEG); поддержка WiseStream II; дополнительный видеовыход micro USB тип В (1280х720); доп. аналоговый видеовыход CVBS: 1.0 V / 75Ω, 720х576; компенсация встречной засветки (BLC/HLC), аппаратный динамический диапазон WDR 120dB; улучшение контраста (SSDR); цифровое шумоподавление SSNRV (2D+3D фильтры); цифровая стабилизация изображения (DIS); антитуман (Defog); детектор движения 8 зон (8-ми точечный), передача сигнала управления на поворотную IP камеру (Handover); маскирование - 32 зоны; встроенная видеоаналитика (праздношатание, направление движения, детекция расфокусировки объектива, детекция задымления/тумана; виртуальная линия, детектор лица, детектор оставленных/похищенных предметов, вход/выход из зоны, детектор внешнего воздействия); статистическая видеоаналит | USD+3% | 446.35
XNB-6000 |  | IP-камера корпусная без объектива с функцией день-ночь (эл.мех. ИК фильтр); 1/2.8" CMOS, 2 Мпикс (1945x1097), 60кадр/сек. (H.265/H.264), 30кадр/сек (MJPEG); поддержка WiseStream II; чувствительность 0,01/0.001лк. (F1.2, 1/30сек.); дополнительный micro USB видеовыход тип В (1280х720); доп. аналоговый видео выход CVBS : 1.0 V / 75Ω; компенсация встречной засветки (BLC/HLC), аппаратный динамический диапазон (WDR) 150dB; удаленное управление фокусом (Simple focus); тип объектива DC или P-Iris, крепление С/CS; улучшение контраста (SSDR); цифровое шумоподавление SSNRV (2D+3D фильтры); цифровая стабилизация изображения (встроенный Gyro sensor); антитуман (Defog); детектор движения 8 зон (8-ми точечный), передача сигнала управления на поворотную IP камеру (Handover); маскирование - 32 зоны; встроенная видеоаналитика (праздношатание, направление движения, детекция расфокусировки объектива, детекция задымления/тумана; виртуальная линия, детектор лица, детектор оставленных/похищенных предметов, вход/выход из зоны, дете | USD+3% | 526
XNB-6005P |  | IP-камера extraLUX корпусная без объектива с функцией день-ночь (эл.мех. ИК фильтр); светочувствительная extraLUX матрица 1/2" 2.17M CMOS, разрешение 2 Мпикс (1945x1097), 60кадр/сек. (H.265/H.264), 30кадр/сек (MJPEG); поддержка WiseStream II; чувствительность Цв.: 0.006 люкс (1/30сек., F1.2), Ч/Б: 0.0006 люкс (1/30sec, F1.2); дополнительный видеовыход micro USB тип В (1280х720); доп. аналоговый видеовыход CVBS : 1.0 V / 75Ω; компенсация встречной засветки (BLC/HLC), аппаратный динамический диапазон WDR 150dB; удаленное управление фокусом (Simple focus); тип объектива DC/P-Iris/i-CS, дистанционное управление зумом и фокусом объектива; крепеление объетива С/CS; улучшение контраста (SSDR); цифровое шумоподавление SSNRV (2D+3D фильтры); цифровая стабилизация изображения (встроенный Gyro sensor); антитуман (Defog); детектор движения 8 зон (8-ми точечный), передача сигнала управления на поворотную IP камеру (Handover); маскирование - 32 зоны; встроенная видеоаналитика (праздношатание, направление движения, детекци | USD+3% | 812.48
XNB-8000P |  | IP-камера корпусная без объектива с функцией день-ночь (эл.мех. ИК фильтр); 1/1.8" CMOS, 5 Мпикс (2616x1976), 30кадр/сек. (H.265/H.264), 30кадр/сек (MJPEG); поддержка WiseStream II; чувствительность цвет. 0,9/ чб. 0.009лк. (F1.2, 1/30сек.); дополнительный micro USB видеовыход тип В (1280х720); доп. аналоговый видео выход CVBS : 1.0 V / 75Ω; компенсация встречной засветки (BLC/HLC), аппаратный динамический диапазон (WDR) 120dB; удаленное управление фокусом (Simple focus); тип объектива DC или P-Iris, крепление С/CS; улучшение контраста (SSDR); цифровое шумоподавление SSNRV (2D+3D фильтры); цифровая стабилизация изображения (встроенный Gyro sensor); антитуман (Defog); детектор движения 8 зон (8-ми точечный), передача сигнала управления на поворотную IP камеру (Handover); маскирование - 32 зоны; встроенная видеоаналитика (праздношатание, направление движения, детекция расфокусировки объектива, детекция задымления/тумана; виртуальная линия, детектор лица, детектор оставленных/похищенных предметов, вход/выход из | USD+3% | 889
XNB-8002 (Новинка) |  | IP-камера 6Мпикс корпусная без объектива с функцией день-ночь (эл.мех. ИК фильтр); 1/2.8" CMOS, 6 Мпикс (3328x1872), 30кадр/сек. (H.265/H.264), 15кадр/сек (MJPEG); поддержка WiseStream II; чувствительность цвет. 0,05/ чб. 0.005лк. (F1.2, 1/30сек.); дополнительный micro USB видеовыход тип В (1280х720); доп. аналоговый видео выход CVBS : 1.0 V / 75Ω; компенсация встречной засветки (BLC/HLC), аппаратный динамический диапазон extremeWDR; удаленное управление фокусом (Simple focus); тип объектива DC, P-Iris, I-CS, крепление С/CS; улучшение контраста (SSDR); цифровое шумоподавление SSNR V; цифровая стабилизация изображения (встроенный Gyro sensor); антитуман (Defog); детектор движения 8 зон (8-ми точечный), передача сигнала управления на поворотную IP камеру (Handover); маскирование - 32 зоны; встроенная видеоаналитика (праздношатание, направление движения, детекция расфокусировки объектива, детекция задымления/тумана; виртуальная линия, детектор лица/тела, детектор оставленных/похищенных предметов, вход/выход из |  | Цена по запросу
XNB-9002 (Новинка) |  | IP-камера 8Мпикс корпусная без объектива с функцией день-ночь (эл.мех. ИК фильтр); 1/2.8" CMOS, 8 Мпикс (3840x2160), 30кадр/сек. (H.265/H.264), 15кадр/сек (MJPEG); поддержка WiseStream II; чувствительность цвет. 0,05/ чб. 0.005лк. (F1.2, 1/30сек.); дополнительный micro USB видеовыход тип В (1280х720); доп. аналоговый видео выход CVBS : 1.0 V / 75Ω; компенсация встречной засветки (BLC/HLC), аппаратный динамический диапазон extremeWDR; удаленное управление фокусом (Simple focus); тип объектива DC, P-Iris, I-CS, крепление С/CS; улучшение контраста (SSDR); цифровое шумоподавление SSNR V; цифровая стабилизация изображения (встроенный Gyro sensor); антитуман (Defog); детектор движения 8 зон (8-ми точечный), передача сигнала управления на поворотную IP камеру (Handover); маскирование - 32 зоны; встроенная видеоаналитика (праздношатание, направление движения, детекция расфокусировки объектива, детекция задымления/тумана; виртуальная линия, детектор лица/тела, детектор оставленных/похищенных предметов, вход/выход из | USD+3% | 1074
PNB-A9001 |  | IP-камера 8МП (4К) с искусственным интеллектом, корпусная без объектива с функцией день-ночь (эл.мех. ИК фильтр); матрица 1/1.8" CMOS, эффект пикс. 3864х2180; кодеки H.265/H.264 - 30 кадр/сек, MJPEG - 15 кадр/сек; поддержка WiseStream II; чувствительность цвет. 0.03лк. (F1.2, 1/30сек.); дополнительный micro USB видеовыход тип В (1280х720); доп. аналоговый видео выход CVBS : 1.0 V / 75Ω; компенсация встречной засветки (BLC), аппаратный динамический диапазон (WDR) 120dB; удаленное управление фокусом (Simple focus); тип объектива DC, P-Iris, I-CS; тип крепление С/CS; улучшение контраста (SSDR); цифровое шумоподавление SSNR V (2D+3D фильтры); цифровая стабилизация изображения (встроенный Gyro sensor); детектор движения 8 зон (8-ми точечный); маскирование - 6 зон; классификация объектов и их атрибутов с использованием технологии искуственного интеллекта, создание в архиве отдельных снимков (BestShot) по категориям: человек, лицо, транспортное средство, номерной знак; атрибуты по категории человек: пол, цвет одеж | USD+3% | 1573
TNB-9000 |  | IP-камера AI 32МП (8К) с искусственным интеллектом, корпусная без объектива с функцией день-ночь (эл.мех. ИК фильтр); матрица 43,3 мм CMOS, эффект пикс. 7680х4320; кодеки H.265/H.264: MJPEG, 15кадр/сек - 8K, 20кадр/сек - 24Mп, 30кадр/сек - 15Mп, 60кадр/сек - 4K; поддержка WiseStream II; чувствительность цвет. 0.015лк. / чб. 0.0015лк. (F1.4, 1/30сек.); дополнительный HDMI видеовыход 1080p@30 кадр/сек; компенсация встречной засветки (BLC/DWDR); цифровое шумоподавление SSNRV (2D+3D фильтры); тип объектива Canon EF, крепление EF; автофокус; детектор движения 8 зон (8-ми точечный), передача сигнала управления на поворотную IP камеру (Handover); маскирование - 6 зон; классификация объектов и их атрибутов с использованием технологии искуственного интеллекта, создание в архиве отдельных снимков (BestShot) по категориям: человек, лицо, транспортное средство, номерной знак; атрибуты по категории человек: пол, цвет одежды (верх/низ), тип одежды (длинная/короткая), наличие головного убора, наличие сумки); атрибуты по ка | USD+3% | 19539
IP корпусные камеры с встроенным трансфокатором
Модель | Изображение | Описание |  |  | Примечание
XNZ-6320 |  | IP-камера корпусная с встроенным трансфокатором 4.44 ~ 142.6 (32х); матрица 1/2.8"" 2.4M CMOS; разрешение 1944 x 1212, 2.35M (эф. пикс), 60 кадр/сек. (H.265/H.264), 30 кадр/сек (MJPEG); поддержка WiseStream II; чувствительность 0,05/0.005лк. (F1.6, 1/30сек.); дополнительный micro USB видеовыход тип В (1280х720); доп. аналоговый видео выход CVBS : 1.0 V / 75Ω; встроенный оптический трансфокатор 4.44 ~ 142.6 мм (32x), F1.6 (Wide) / F4.4 (Tele), углы обзора Гор: 61.8˚(Wide) ~ 2.19˚(Tele) / Верт: 36.2˚(Wide) ~ 1.24˚(Tele); механический ИК-фильтр День/Ночь; компенсация встречной засветки (BLC/HLC), аппаратный динамический диапазон (WDR) 150dB; улучшение контраста (SSDR); цифровое шумоподавление SSNR5 (2D+3D фильтры); цифровая стабилизация изображения (встроенный Gyro сенсор); антитуман (Defog); детектор движения 8 зон (8-ми точечный), передача сигнала управления на поворотную IP камеру (Handover); маскирование - 24 зоны; встроенная видеоаналитика (праздношатание, направление движения, детекция задымления/тумана | USD+3% | 1101
XNZ-L6320 (Новинка) |  | IP-камера корпусная с встроенным трансфокатором 4.44 ~ 142.6 (32х); матрица 1/2.8" 2M CMOS; разрешение 1944 x 1212 (эф. пикс), 60 кадр/сек. (H.265/H.264), 30 кадр/сек (MJPEG); поддержка WiseStream II; чувствительность 0,05/0.005лк. (F1.6, 1/30сек.); доп. аналоговый видео выход CVBS : 1.0 V / 75Ω; апертура F1.6 (Wide) / F4.4 (Tele), углы обзора Гор: 61.8˚(Wide) ~ 2.19˚(Tele) / Верт: 36.2˚(Wide) ~ 1.24˚(Tele); механический ИК-фильтр День/Ночь; компенсация встречной засветки (BLC/HLC), аппаратный динамический диапазон (WDR) 120dB; улучшение контраста (SSDR); цифровое шумоподавление SSNR5; цифровая стабилизация изображения; антитуман (Defog); детектор движения 8 зон (8-ми точечный), передача сигнала управления на поворотную IP камеру (Handover); маскирование - 32 зоны; встроенная видеоаналитика (праздношатание, направление движения, детекция задымления/тумана, виртуальная линия, детектор лица, детектор оставленных/похищенных предметов, вход/выход из зоны, детектор внешнего воздействия, детектор звука); аудиоанал | USD+3% | 1142
IP купольные внутренние камеры
Модель | Изображение | Описание |  |  | Примечание
QND-6011 |  | IP-камера внутренняя купольная миниатюрная; 1/2.8" CMOS, 2 МП (1920x1080), 30 кадр/сек. (H.265/H.264), 15 кадр/сек (MJPEG); поддержка WiseStream II; встроенный фиксированный объектив 2.8 мм.; угол обзора H : 113.74˚ / V : 61.5˚; чувствительность цвет. 0,1люкс (F2.0, 1/30сек.), электронное переключение День/ночь; компенсация засветки (BLC), аппаратный динамический диапазон (WDR) 120dB; цифровое шумоподавление SSNR; детектор движения 4 зоны; маскирование - 6 зон; встроенная видеоаналитика: детекция расфокусировки объектива, детектор внешнего воздействия; статистическая видеоаналитика: подсчет посетителей (People counting), отправка отчетов на FTP; поддердка ONVIF профили S/G/T, SUNAPI (HTTP API); открытая платформа Wisenet open platform для интеграции с облачными сервисами; функция обзора коридора (Hallway view 90˚/270˚); коррекция искажений объектива (LDC); RJ-45 10/100 Base-T Ethernet; слот для карт записи SD/SDHC/SDXC (до 128ГБ), поддержка NAS и прямой записи на ПК; питание PoE (IEEE802.3af Class2), Max. 4.8 | USD+3% | 232
QND-6021 |  | IP-камера внутренняя купольная миниатюрная; 1/2.8" CMOS, 2 МП (1920x1080), 30кадр/сек. (H.265/H.264), 15кадр/сек (MJPEG); поддержка WiseStream II; встроенный фиксированный объектив 4 мм.; угол обзора H : 113.74˚ / V : 61.5˚; чувствительность цвет. 0,1люкс (F1.6, 1/30сек.), электронное переключение День/ночь; компенсация засветки (BLC), аппаратный динамический диапазон (WDR) 120dB; цифровое шумоподавление SSNR; детектор движения 4 зоны; маскирование - 6 зон; встроенная видеоаналитика: детекция расфокусировки объектива, детектор внешнего воздействия; статистическая видеоаналитика: подсчет посетителей (People counting), отправка отчетов на FTP; поддердка ONVIF профили S/G/T, SUNAPI (HTTP API); открытая платформа Wisenet open platform для интеграции с облачными сервисами; функция обзора коридора (Hallway view 90˚/270˚); коррекция искажений объектива (LDC); RJ-45 10/100 Base-T Ethernet; слот для карт записи SD/SDHC/SDXC (до 128ГБ), поддержка NAS и прямой записи на ПК; питание PoE (IEEE802.3af Class2), Max. 4.8W; - | USD+3% | 232
XND-6011F |  | IP-камера внутренняя купольная с функцией день-ночь (эл.мех. ИК фильтр); 1/2.8" 2Мпикс CMOS, кол-во эффектив. пикс. 1945x1097, 30кадр/сек. (H.265/H.264), 30кадр/сек (MJPEG); поддержка WiseStream II; встроенный фиксированный объектив 2.8 мм.; угол обзора H : 112˚ / V : 62˚; чувствительность цвет. 0,055Lux (F2.0, 1/30сек.)/чб. 0,055Lux (F2.0, 1/30сек.); дополнительный micro USB видеовыход тип В (1280х720); компенсация встречной засветки (BLC/HLC), аппаратный динамический диапазон (WDR) 150dB; улучшение контраста (SSDR); цифровое шумоподавление SSNRV (2D+3D фильтры); цифровая стабилизация изображения; антитуман (Defog); детектор движения 8 зон (8-ми точечный), передача сигнала управления на поворотную IP камеру (Handover); маскирование - 32 зоны; встроенная видеоаналитика (праздношатание, направление движения, детекция расфокусировки объектива, детекция задымления/тумана; виртуальная линия, детектор лица, детектор оставленных/похищенных предметов, вход/выход из зоны, детектор внешнего воздействия); аудиоаналитик | USD+3% | 472
XND-6010P |  | IP-камера внутренняя купольная с функцией день-ночь (эл.мех. ИК фильтр); 1/2.8" CMOS, 2 Мпикс (1945x1097), 60кадр/сек. (H.265/H.264), 30кадр/сек (MJPEG); поддержка WiseStream II; встроенный фиксированный объектив 2.4 мм.; угол обзора H : 139˚ / V : 73˚; чувствительность цвет. 0,055Lux (F2.0, 1/30сек.)/чб. 0,055Lux (F2.0, 1/30сек.); дополнительный micro USB видеовыход тип В (1280х720); доп. аналоговый видео выход CVBS : 1.0 V / 75Ω; компенсация встречной засветки (BLC/HLC), аппаратный динамический диапазон (WDR) 150dB; улучшение контраста (SSDR); цифровое шумоподавление SSNRV (2D+3D фильтры); цифровая стабилизация изображения; антитуман (Defog); детектор движения 8 зон (8-ми точечный), передача сигнала управления на поворотную IP камеру (Handover); маскирование - 32 зоны; встроенная видеоаналитика: праздношатание, направление движения, детекция расфокусировки объектива, детекция задымления/тумана; виртуальная линия, детектор лица, детектор оставленных/похищенных предметов, вход/выход из зоны, детектор внешнего | USD+3% | 592
XND-L6080V |  | IP-камера внутренняя купольная с функцией день-ночь (эл.мех. ИК фильтр); 1/2.8" CMOS, 2 Мпикс (1945x1097), 60кадр/сек. (H.265/H.264), 30кадр/сек (MJPEG); поддержка WiseStream II; встроенный моторизованный объектив 3.2~10 мм. (3.1x); угол обзора H : 109.0˚ ~ 33.2˚ / V : 57.4˚ ~ 18.7˚; чувствительность: цв. 0,1 люкс, ч/б 0,01 люкс; дополнительный micro USB видеовыход тип В (1280х720); доп. аналоговый видео выход CVBS : 1.0 V / 75Ω 720х576; компенсация встречной засветки (BLC/HLC), аппаратный динамический диапазон (WDR) 120dB; удаленное управление фокусом (Simple focus); управление диафрагмой объектива DC; улучшение контраста (SSDR); цифровое шумоподавление SSNRV (2D+3D фильтры); цифровая стабилизация изображения; детектор движения 8 зон (8-ми точечный), передача сигнала управления на поворотную IP камеру (Handover); маскирование - 32 зоны; встроенная видеоаналитика (детектор внешнего воздействия, детектор движения, детектор расфокусировки); цифровой PTZ (24х); функция обзора коридора (Hallway view 90˚/270˚); ко | USD+3% | 556
XND-6080P |  | IP-камера внутренняя купольная с функцией день-ночь (эл.мех. ИК фильтр); 1/2.8" CMOS, 2 Мпикс (1945x1097), 60кадр/сек. (H.265/H.264), 30кадр/сек (MJPEG); поддержка WiseStream II; встроенный моторизованный объектив 2.8 ~ 12 мм. (4.3x); угол обзора H : 119.5˚ ~ 27.9˚ / V : 62.8˚ ~ 15.7˚; чувствительность 0,015Lux (F1.4, 1/30сек.); дополнительный micro USB видеовыход тип В (1280х720); доп. аналоговый видео выход CVBS : 1.0 V / 75Ω; компенсация встречной засветки (BLC/HLC), аппаратный динамический диапазон (WDR) 150dB; удаленное управление фокусом (Simple focus); управление диафрагмой объектива DC или P-Iris; улучшение контраста (SSDR); цифровое шумоподавление SSNRV (2D+3D фильтры); цифровая стабилизация изображения; антитуман (Defog); детектор движения 8 зон (8-ми точечный), передача сигнала управления на поворотную IP камеру (Handover); маскирование - 32 зоны; встроенная видеоаналитика (праздношатание, направление движения, детекция расфокусировки объектива, детекция задымления/тумана; виртуальная линия, детект | USD+3% | 640
XND-6080VP |  | IP-камера внутренняя купольная с функцией день-ночь (эл.мех. ИК фильтр); 1/2.8" CMOS, 2 Мпикс (1945x1097), 60кадр/сек. (H.265/H.264), 30кадр/сек (MJPEG); поддержка WiseStream II; встроенный моторизованный объектив 2.8 ~ 12 мм. (4.3x); угол обзора H : 119.5˚ ~ 27.9˚ / V : 62.8˚ ~ 15.7˚; чувствительность 0,015Lux (F1.4, 1/30сек.); дополнительный micro USB видеовыход тип В (1280х720); доп. аналоговый видео выход CVBS : 1.0 V / 75Ω; компенсация встречной засветки (BLC/HLC), аппаратный динамический диапазон (WDR) 150dB; удаленное управление фокусом (Simple focus); управление диафрагмой объектива DC или P-Iris; улучшение контраста (SSDR); цифровое шумоподавление SSNRV (2D+3D фильтры); цифровая стабилизация изображения; антитуман (Defog); детектор движения 8 зон (8-ми точечный), передача сигнала управления на поворотную IP камеру (Handover); маскирование - 32 зоны; встроенная видеоаналитика (праздношатание, направление движения, детекция расфокусировки объектива, детекция задымления/тумана; виртуальная линия, детект | USD+3% | 672
Wisenet XND-6081VZ |  | IP-камера модульная купольная с функцией дистанционного управления панорамированием, наклоном, вращением и зумом (PTRZ), углы вращения ±175˚ / 0~85˚ / ±175˚; день-ночь (эл.мех. ИК фильтр); матрица 1/2.8" 2,13МП CMOS, разрешение 2 Мпикс (1945x1097), 60кадр/сек. (H.265/H.264), 30кадр/сек (MJPEG); поддержка WiseStream II; встроенный моторизованный объектив 2.8 ~ 12 мм. (4.3x); угол обзора H : 119.5˚ ~ 27.9˚ / V : 62.8˚ ~ 15.7˚; чувствительность: Цв. 0.015 люкс (1/30сек, F1.4)/ Ч/Б 0.0015 люкс (1/30сек, F1.4); дополнительный micro USB видеовыход тип В (1280х720); компенсация встречной засветки (BLC/HLC), аппаратный динамический диапазон (WDR) 150dB; удаленное управление фокусом (Simple focus); управление диафрагмой объектива DC/P iris; улучшение контраста (SSDR); цифровое шумоподавление SSNR V; цифровая стабилизация изображения с гиросенсором; антитуман (Defog); детектор движения 8 зон (8-ми точечный), передача сигнала управления на поворотную IP камеру (Handover); маскирование - 32 зоны; встроенная видеоаналитик | USD+3% | 1059
Wisenet XND-6081FZ |  | IP-камера модульная купольная встраиваемая в потолок с функцией дистанционного управления панорамированием, наклоном, вращением и зумом (PTRZ), углы вращения ±175˚ / 0~85˚ / ±175˚; день-ночь (эл.мех. ИК фильтр); матрица 1/2.8" 2,13МП CMOS, разрешение 2 Мпикс (1945x1097), 60кадр/сек. (H.265/H.264), 30кадр/сек (MJPEG); поддержка WiseStream II; встроенный моторизованный объектив 2.8 ~ 12 мм. (4.3x); угол обзора H : 119.5˚ ~ 27.9˚ / V : 62.8˚ ~ 15.7˚; чувствительность: Цв. 0.015 люкс (1/30сек, F1.4)/ Ч/Б 0.0015 люкс (1/30сек, F1.4); дополнительный micro USB видеовыход тип В (1280х720); компенсация встречной засветки (BLC/HLC), аппаратный динамический диапазон (WDR) 150dB; удаленное управление фокусом (Simple focus); управление диафрагмой объектива DC/P iris; улучшение контраста (SSDR); цифровое шумоподавление SSNR V; цифровая стабилизация изображения с гиросенсором; антитуман (Defog); детектор движения 8 зон (8-ми точечный), передача сигнала управления на поворотную IP камеру (Handover); маскирование - 32 зоны; | USD+3% | 1109
XND-6085P |  | IP-камера extraLUX купольная с функцией дистанционного управления панорамированием, наклоном, вращением и зумом (PTRZ), углы вращения ±175° / ±73° / ±175°; день-ночь (эл.мех. ИК фильтр); матрица 1/2" 2,17МП CMOS, разрешение 2 Мпикс (1945x1097), 60кадр/сек. (H.265/H.264), 30кадр/сек (MJPEG); поддержка WiseStream II; встроенный моторизованный объектив 4.1 ~ 16.4 мм. (4x); угол обзора H : 100˚ ~ 26.2˚ / V : 54˚ ~ 14.8˚; чувствительность: Цв. 0.004 люкс (1/30сек, F0.94)/ Ч/Б 0.0004 люкс (1/30сек, F0.94); дополнительный micro USB видеовыход тип В (1280х720); доп. аналоговый видео выход CVBS : 1.0 V / 75Ω; компенсация встречной засветки (BLC/HLC), аппаратный динамический диапазон (WDR) 150dB; удаленное управление фокусом (Simple focus); управление диафрагмой объектива DC; улучшение контраста (SSDR); цифровое шумоподавление SSNRV (2D+3D фильтры); цифровая стабилизация изображения с гиросенсором; антитуман (Defog); детектор движения 8 зон (8-ми точечный), передача сигнала управления на поворотную IP камеру (Handover) | USD+3% | 1096
XND-6085VP |  | IP-камера extraLUX купольная с функцией дистанционного управления панорамированием, наклоном, вращением и зумом (PTRZ), углы вращения ±175° / ±73° / ±175°; день-ночь (эл.мех. ИК фильтр); матрица 1/2" 2,17МП CMOS, разрешение 2 Мпикс (1945x1097), 60кадр/сек. (H.265/H.264), 30кадр/сек (MJPEG); поддержка WiseStream II; встроенный моторизованный объектив 4.1 ~ 16.4 мм. (4x); угол обзора H : 100˚ ~ 26.2˚ / V : 54˚ ~ 14.8˚; чувствительность: Цв. 0.004 люкс (1/30сек, F0.94)/ Ч/Б 0.0004 люкс (1/30сек, F0.94); дополнительный micro USB видеовыход тип В (1280х720); доп. аналоговый видео выход CVBS : 1.0 V / 75Ω; компенсация встречной засветки (BLC/HLC), аппаратный динамический диапазон (WDR) 150dB; удаленное управление фокусом (Simple focus); управление диафрагмой объектива DC; улучшение контраста (SSDR); цифровое шумоподавление SSNRV (2D+3D фильтры); цифровая стабилизация изображения с гиросенсором; антитуман (Defog); детектор движения 8 зон (8-ми точечный), передача сигнала управления на поворотную IP камеру (Handover) | USD+3% | 1160.69
QND-8011 |  | IP-камера внутренняя купольная миниатюрная; 1/2.8" CMOS, 5 МП (2592x 944), 25кадр/сек. (H.265/H.264), 15кадр/сек (MJPEG); поддержка WiseStream II; встроенный фиксированный объектив 2.8 мм.; угол обзора H : 104.4˚ / V : 76.7˚; чувствительность цвет. 0,15люкс (F2.0, 1/30сек.), электронное переключение День/ночь; доп. видеовыход Micro HDMI (Type D) : 1080p@30 кадр/сек для подключения к монитору; компенсация засветки (BLC), аппаратный динамический диапазон (WDR) 120dB; цифровое шумоподавление SSNR; детектор движения 4 зоны; маскирование - 6 зон; встроенная видеоаналитика: детекция расфокусировки объектива, детектор внешнего воздействия; статистическая видеоаналитика: подсчет посетителей (People counting), отправка отчетов на FTP; поддердка ONVIF профили S/G/T, SUNAPI (HTTP API); открытая платформа Wisenet open platform для интеграции с облачными сервисами; функция обзора коридора (Hallway view 90˚/270˚); коррекция искажений объектива (LDC); RJ-45 10/100 Base-T Ethernet; слот для карт записи SD/SDHC/SDXC (до 128ГБ | USD+3% | 324
QND-8021 |  | IP-камера внутренняя купольная миниатюрная; 1/2.8" CMOS, 5 МП (2592x 944), 25кадр/сек. (H.265/H.264), 15кадр/сек (MJPEG); поддержка WiseStream II; встроенный фиксированный объектив 4 мм.; угол обзора H : 80.1˚ / V : 58.0˚; чувствительность цвет. 0,15люкс (F2.0, 1/30сек.), электронное переключение День/ночь; доп. видеовыход Micro HDMI (Type D) : 1080p@30 кадр/сек для подключения к монитору; компенсация засветки (BLC), аппаратный динамический диапазон (WDR) 120dB; цифровое шумоподавление SSNR; детектор движения 4 зоны; маскирование - 6 зон; встроенная видеоаналитика: детекция расфокусировки объектива, детектор внешнего воздействия; статистическая видеоаналитика: подсчет посетителей (People counting), отправка отчетов на FTP; поддердка ONVIF профили S/G/T, SUNAPI (HTTP API); открытая платформа Wisenet open platform для интеграции с облачными сервисами; функция обзора коридора (Hallway view 90˚/270˚); коррекция искажений объектива (LDC); RJ-45 10/100 Base-T Ethernet; слот для карт записи SD/SDHC/SDXC (до 128ГБ), | USD+3% | 324
XND-8020FP |  | IP-камера внутренняя купольная с функцией день-ночь (эл.мех. ИК фильтр); 1/1.8" 6Мпикс CMOS, кол-во эффектив. пикс. 2616x1976, 30кадр/сек. (H.265/H.264), 30кадр/сек (MJPEG); поддержка WiseStream II; встроенный фиксированный объектив 3.7 мм.; угол обзора H : 97,5˚ / V : 71,9˚; чувствительность цвет. 0,16Lux (F1.6, 1/30сек.)/чб. 0,16Lux (F1.6, 1/30сек.); дополнительный micro USB видеовыход тип В (1280х720); компенсация встречной засветки (BLC/HLC), аппаратный динамический диапазон (WDR) 120dB; улучшение контраста (SSDR); цифровое шумоподавление SSNRV (2D+3D фильтры); цифровая стабилизация изображения; антитуман (Defog); детектор движения 8 зон (8-ми точечный), передача сигнала управления на поворотную IP камеру (Handover); маскирование - 32 зоны; встроенная видеоаналитика (праздношатание, направление движения, детекция расфокусировки объектива, детекция задымления/тумана; виртуальная линия, детектор лица, детектор оставленных/похищенных предметов, вход/выход из зоны, детектор внешнего воздействия); аудиоаналити | USD+3% | 555
Wisenet XND-8081VZ |  | IP-камера модульная купольная с функцией дистанционного управления панорамированием, наклоном, вращением и зумом (PTRZ), углы вращения ±175˚ / 0~85˚ / ±175˚; день-ночь (эл.мех. ИК фильтр); матрица 1/1.8" 5,16МП CMOS, разрешение 5 Мпикс (2616x1976), 30кадр/сек. (H.265/H.264), 30кадр/сек (MJPEG); поддержка WiseStream II; встроенный моторизованный объектив 3.6 ~ 9.4 мм. (2.6x); угол обзора H : 102.5˚ ~ 38.7˚ / V : 74.2˚ ~ 29.0˚; чувствительность: Цв. 0.07 люкс (1/30сек, F1.2)/ Ч/Б 0.007 люкс (1/30сек, F1.2); дополнительный micro USB видеовыход тип В (1280х720); компенсация встречной засветки (BLC/HLC), аппаратный динамический диапазон (WDR) 120dB; удаленное управление фокусом (Simple focus); управление диафрагмой объектива DC/P iris; улучшение контраста (SSDR); цифровое шумоподавление SSNR V; цифровая стабилизация изображения с гиросенсором; антитуман (Defog); детектор движения 8 зон (8-ми точечный), передача сигнала управления на поворотную IP камеру (Handover); маскирование - 32 зоны; встроенная видеоаналитика | USD+3% | 1668
Wisenet XND-8081FZ |  | IP-камера модульная купольная встраиваемая в потолок с функцией дистанционного управления панорамированием, наклоном, вращением и зумом (PTRZ), углы вращения ±175˚ / 0~85˚ / ±175˚; день-ночь (эл.мех. ИК фильтр); матрица 1/1.8" 5,16МП CMOS, разрешение 5 Мпикс (2616x1976), 30кадр/сек. (H.265/H.264), 30кадр/сек (MJPEG); поддержка WiseStream II; встроенный моторизованный объектив 3.6 ~ 9.4 мм. (2.6x); угол обзора H : 102.5˚ ~ 38.7˚ / V : 74.2˚ ~ 29.0˚; чувствительность: Цв. 0.07 люкс (1/30сек, F1.2)/ Ч/Б 0.007 люкс (1/30сек, F1.2); дополнительный micro USB видеовыход тип В (1280х720); компенсация встречной засветки (BLC/HLC), аппаратный динамический диапазон (WDR) 120dB; удаленное управление фокусом (Simple focus); управление диафрагмой объектива DC/P iris; улучшение контраста (SSDR); цифровое шумоподавление SSNR V; цифровая стабилизация изображения с гиросенсором; антитуман (Defog); детектор движения 8 зон (8-ми точечный), передача сигнала управления на поворотную IP камеру (Handover); маскирование - 32 зоны; | USD+3% | 1746
IP купольные внутренние камеры с ИК подсветкой
Модель | Изображение | Описание |  |  | Примечание
LND-6010R |  | IP-камера 2Мпикс (1984 x 1105), внутренняя купольная с фиксированным объективом f=3 мм, гориз. угол обзора 102°, день/ночь (эл.мех. ИК фильтр), ИК подсветка до 20 м., матрица 1/2.9"" 2.19Mпикс CMOS (2000 x 1121), 30к/сек @2Mпикс., цв. 0,18/ 0лк с ИК подсветкой; H.265, H.264, M- JPEG до 3 независимых видео потоков; RJ-45 (10/100); аппаратный WDR 120Дб, шумоподавление SSNR; детектор движения (4 зоны), маскирование (6 зон); встроенная видеоаналитика (детектор внешнего воздействия, детектор расфокусировки); поддержка WiseStream II; переворот изображения Hallway view (90˚ / 270˚), корректировка искажений LDC (Lens Distortion Correction); слот для карт SD/SDHC/SDXC (32GB): питание PoE (IEEE802.3af, Class3), потребление макс. 6.5W (PoE), -10°C ~ +55°C, Ø110 x 86 мм, вес 230 г. | USD+3% | 143
LND-6020R |  | IP-камера 2Мпикс (1984 x 1105), внутренняя купольная с фиксированным объективом f=4 мм, гориз. угол обзора 80°, день/ночь (эл.мех. ИК фильтр), ИК подсветка до 20 м., матрица 1/2.9"" 2.19Mпикс CMOS (2000 x 1121), 30к/сек @2Mпикс., цв. 0,18/ 0лк с ИК подсветкой; H.265, H.264, M- JPEG до 3 независимых видео потоков; RJ-45 (10/100); аппаратный WDR 120Дб, шумоподавление SSNR; детектор движения (4 зоны), маскирование (6 зон); встроенная видеоаналитика (детектор внешнего воздействия, детектор расфокусировки); поддержка WiseStream II; переворот изображения Hallway view (90˚ / 270˚), корректировка искажений LDC (Lens Distortion Correction); слот для карт SD/SDHC/SDXC (32GB): питание PoE (IEEE802.3af, Class3), потребление макс. 6.5W (PoE), -10°C ~ +55°C, Ø110 x 86 мм, вес 230 г. Профессиональное ПО TRASSIR в подарок* | USD+3% | 143
LND-6030R |  | IP-камера 2Мпикс (1984 x 1105), внутренняя купольная с фиксированным объективом f=6 мм, гориз. угол обзора 51°, день/ночь (эл.мех. ИК фильтр), ИК подсветка до 20 м., матрица 1/2.9"" 2.19Mпикс CMOS (2000 x 1121), 30к/сек @2Mпикс., цв. 0,18/ 0лк с ИК подсветкой; H.265, H.264, M- JPEG до 3 независимых видео потоков; RJ-45 (10/100); аппаратный WDR 120Дб, шумоподавление SSNR; детектор движения (4 зоны), маскирование (6 зон); встроенная видеоаналитика (детектор внешнего воздействия, детектор расфокусировки); поддержка WiseStream II; переворот изображения Hallway view (90˚ / 270˚), корректировка искажений LDC (Lens Distortion Correction); слот для карт SD/SDHC/SDXC (32GB): питание PoE (IEEE802.3af, Class3), потребление макс. 6.5W (PoE), -10°C ~ +55°C, Ø110 x 86 мм, вес 230 г. Профессиональное ПО TRASSIR в подарок* | USD+3% | 143
LND-6070R |  | IP-камера 2Мпикс (1984 x 1105), внутренняя купольная с варифокальным объективом 3.2 ~ 10 мм (F1.6 ~ F2.9), гориз. угол обзора 101.6° ~ 31.3°, день/ночь (эл.мех. ИК фильтр), ИК подсветка до 20 м., матрица 1/2.9"" 2.19Mпикс CMOS (2000 x 1121), 30к/сек @2Mпикс., цв. 0,095/ 0лк с ИК подсветкой; H.265, H.264, M- JPEG до 3 независимых видео потоков; RJ-45 (10/100); аппаратный WDR 120Дб, шумоподавление SSNR; детектор движения (4 зоны), маскирование (6 зон); встроенная видеоаналитика (детектор внешнего воздействия, детектор расфокусировки); поддержка WiseStream II; переворот изображения Hallway view (90˚ / 270˚), корректировка искажений LDC (Lens Distortion Correction); слот для карт SD/SDHC/SDXC (32GB): питание PoE (IEEE802.3af, Class3), потребление макс. 6.5W (PoE), -10°C ~ +55°C, Ø119.8 x 98.8 мм, вес 274 г. Профессиональное ПО TRASSIR в подарок* | USD+3% | 245
QND-6010RP |  | IP-камера 2Мпикс (1920 x 1080), внутренняя купольная с фиксированным объективом f=2,8mm, гориз. угол обзора 110°, день/ночь (эл.мех. ИК фильтр), ИК подсветка до 20 м., матрица 1/2.9"" 2.19Mпикс CMOS (2000 x 1121), 30к/сек @2Mпикс., цв. 0,15/ 0лк с ИК подсветкой; H.265, H.264, M- JPEG до 3 независимых видео потоков; RJ-45 (10/100); WDR 120Дб, шумоподавление SSNR; детектор движения (4 зоны), маскирование (6 зон); встроенная видеоаналитика (детектор внешнего воздействия, детектор расфокусировки, поддержка WiseStream); переворот изображения Hallway view (90˚ / 270˚), корректировка искажений LDC (Lens Distortion Correction); аудио: встроенный микрофон; запись на карты SD/SDHC/SDXC (128GB) и сетевые хранилища NAS: тревожные входы/выходы: 1/1; питание 12V DC, PoE (IEEE802.3af, Class3), потребление макс. 6.5W (PoE), Max. 5.43W (12V DC), -10°C ~ +55°C, Ø110 x 86 мм, вес 290 г. Профессиональное ПО TRASSIR в подарок* | USD+3% | 225.03
QND-6012R |  | IP-камера 2МП внутренняя купольная с функцией день-ночь (эл.мех. ИК фильтр) и ИК подсветкой до 20 м.; матрица 1/2.8" CMOS, 2 МП (1920x1080), 30 кадр/сек. (H.265/H.264), 15 кадр/сек (MJPEG); поддержка WiseStream II; встроенный фиксированный объектив 2.8 мм.; угол обзора Гор: 113.74˚/ Верт: 61.5˚; чувствительность 0,1Lux (F2.0, 1/30сек.)/0Lux (ИК подсветка); дополнительный аналоговый видео выход CVBS : 1.0 V / 75Ω PAL 720х576; компенсация встречной засветки (BLC), аппаратный динамический диапазон (WDR) 120dB; улучшение контраста (SSDR); цифровое шумоподавление SSNR; детектор движения 4 зоны (многоугольный), маскирование - 6 зон; встроенная видеоаналитика (направление движения, виртуальная линия, вход/выход из зоны, детектор внешнего воздействия, детектор расфокусировки); функция обзора коридора (Hallway view 90˚/270˚); коррекция искажений объектива (LDC); поддержка ONVIF Profile S/G/T, SUNAPI (HTTP API), открытая платформа для интеграции с облачными сервисами Wisenet open platform; RJ-45 10/100 Base-T Ethernet | USD+3% | 219
QND-6020RP |  | IP-камера 2Мпикс (1920 x 1080), внутренняя купольная с фиксированным объективом f=3,6mm, гориз. угол обзора 86,48°, день/ночь (эл.мех. ИК фильтр), ИК подсветка до 20 м., матрица 1/2.9"" 2.19Mпикс CMOS (2000 x 1121), 30к/сек @2Mпикс., цв. 0,15/ 0лк с ИК подсветкой; H.265, H.264, M- JPEG до 3 независимых видео потоков; RJ-45 (10/100); WDR 120Дб, шумоподавление SSNR; детектор движения (4 зоны), маскирование (6 зон); встроенная видеоаналитика (детектор внешнего воздействия, детектор расфокусировки, поддержка WiseStream); переворот изображения Hallway view (90˚ / 270˚), корректировка искажений LDC (Lens Distortion Correction); аудио: встроенный микрофон; запись на карты SD/SDHC/SDXC (128GB) и сетевые хранилища NAS: тревожные входы/выходы: 1/1; питание 12V DC, PoE (IEEE802.3af, Class3), потребление макс. 6.5W (PoE), Max. 5.43W (12V DC), -10°C ~ +55°C, Ø110 x 86 мм, вес 290 г. Профессиональное ПО TRASSIR в подарок* | USD+3% | 225.03
QND-6022R |  | IP-камера 2МП внутренняя купольная с функцией день-ночь (эл.мех. ИК фильтр) и ИК подсветкой до 20 м.; матрица 1/2.8" CMOS, 2 МП (1920x1080), 30 кадр/сек. (H.265/H.264), 15 кадр/сек (MJPEG); поддержка WiseStream II; встроенный фиксированный объектив 4 мм.; угол обзора Гор: 87.6˚/ Верт: 46.4˚; чувствительность 0,1Lux (F1.6, 1/30сек.)/0Lux (ИК подсветка); дополнительный аналоговый видео выход CVBS : 1.0 V / 75Ω PAL 720х576; компенсация встречной засветки (BLC), аппаратный динамический диапазон (WDR) 120dB; улучшение контраста (SSDR); цифровое шумоподавление SSNR; детектор движения 4 зоны (многоугольный), маскирование - 6 зон; встроенная видеоаналитика (направление движения, виртуальная линия, вход/выход из зоны, детектор внешнего воздействия, детектор расфокусировки); функция обзора коридора (Hallway view 90˚/270˚); коррекция искажений объектива (LDC); поддержка ONVIF Profile S/G/T, SUNAPI (HTTP API), открытая платформа для интеграции с облачными сервисами Wisenet open platform; RJ-45 10/100 Base-T Ethernet; вс | USD+3% | 219
QND-6030RP |  | IP-камера 2Мпикс (1920 x 1080), внутренняя купольная с фиксированным объективом f=6mm, гориз. угол обзора 52,54°, день/ночь (эл.мех. ИК фильтр), ИК подсветка до 20 м., матрица 1/2.9"" 2.19Mпикс CMOS (2000 x 1121), 30к/сек @2Mпикс., цв. 0,15/ 0лк с ИК подсветкой; H.265, H.264, M- JPEG до 3 независимых видео потоков; RJ-45 (10/100); WDR 120Дб, шумоподавление SSNR; детектор движения (4 зоны), маскирование (6 зон); встроенная видеоаналитика (детектор внешнего воздействия, детектор расфокусировки, поддержка WiseStream); переворот изображения Hallway view (90˚ / 270˚), корректировка искажений LDC (Lens Distortion Correction); аудио: встроенный микрофон; запись на карты SD/SDHC/SDXC (128GB) и сетевые хранилища NAS: тревожные входы/выходы: 1/1; питание 12V DC, PoE (IEEE802.3af, Class3), потребление макс. 6.5W (PoE), Max. 5.43W (12V DC), -10°C ~ +55°C, Ø110 x 86 мм, вес 290 г. Профессиональное ПО TRASSIR в подарок* | USD+3% | 225.03
QND-6032R |  | IP-камера 2МП внутренняя купольная с функцией день-ночь (эл.мех. ИК фильтр) и ИК подсветкой до 20 м.; матрица 1/2.8" CMOS, 2 МП (1920x1080), 30 кадр/сек. (H.265/H.264), 15 кадр/сек (MJPEG); поддержка WiseStream II; встроенный фиксированный объектив 6 мм.; угол обзора Гор: 52.8˚/ Верт: 30.3˚; чувствительность 0,1Lux (F1.6, 1/30сек.)/0Lux (ИК подсветка); дополнительный аналоговый видео выход CVBS : 1.0 V / 75Ω PAL 720х576; компенсация встречной засветки (BLC), аппаратный динамический диапазон (WDR) 120dB; улучшение контраста (SSDR); цифровое шумоподавление SSNR; детектор движения 4 зоны (многоугольный), маскирование - 6 зон; встроенная видеоаналитика (направление движения, виртуальная линия, вход/выход из зоны, детектор внешнего воздействия, детектор расфокусировки); функция обзора коридора (Hallway view 90˚/270˚); коррекция искажений объектива (LDC); поддержка ONVIF Profile S/G/T, SUNAPI (HTTP API), открытая платформа для интеграции с облачными сервисами Wisenet open platform; RJ-45 10/100 Base-T Ethernet; вс | USD+3% | 219
QND-6070R |  | IP-камера 2Мпикс (1920 x 1080), внутренняя купольная с варифокальным объективом f=2.8 ~ 12 мм. (4.3x), гориз. угол обзора 52,54°, день/ночь (эл.мех. ИК фильтр), ИК подсветка до 20 м., матрица 1/2.9"" 2.19Mпикс CMOS (2000 x 1121), 30к/сек @2Mпикс., цв. TBD/ 0лк с ИК подсветкой; H.265, H.264, M- JPEG до 3 независимых видео потоков; RJ-45 (10/100); WDR 120Дб, шумоподавление SSNR; детектор движения (4 зоны), маскирование (6 зон); встроенная видеоаналитика (детектор внешнего воздействия, детектор расфокусировки, поддержка WiseStream); переворот изображения Hallway view (90˚ / 270˚), корректировка искажений LDC (Lens Distortion Correction); аудио: встроенный микрофон; запись на карты SD/SDHC/SDXC (128GB) и сетевые хранилища NAS: тревожные входы/выходы: 1/1; питание 12V DC, PoE (IEEE802.3af, Class2), макс. TBD Вт, -10°C ~ +55°C, Ø119.8 x 98.8 мм, вес TBD г. Профессиональное ПО TRASSIR в подарок* | USD+3% | 331.63
QND-6082R |  | IP-камера 2МП внутренняя купольная с функцией день-ночь (эл.мех. ИК фильтр) и ИК подсветкой до 20 м.; матрица 1/2.8" CMOS, 2 МП (1920x1080), 30 кадр/сек. (H.265/H.264), 15 кадр/сек (MJPEG); поддержка WiseStream II; встроенный моторизованный варифокальный объектив 3.2 ~ 10 мм (3.1x), поддержка Simple focus; угол обзора Гор: 109.0°(Wide)~33.2°(Tele) / Верт: 57.4°(Wide)~18.7°(Tele); чувствительность 0,095Lux (F1.6, 1/30сек.)/0Lux (ИК подсветка); дополнительный аналоговый видео выход CVBS : 1.0 V / 75Ω PAL 720х576; компенсация встречной засветки (BLC), аппаратный динамический диапазон (WDR) 120dB; улучшение контраста (SSDR); цифровое шумоподавление SSNR; детектор движения 4 зоны (многоугольный), маскирование - 6 зон; встроенная видеоаналитика (направление движения, виртуальная линия, вход/выход из зоны, детектор внешнего воздействия, детектор расфокусировки); функция обзора коридора (Hallway view 90˚/270˚); коррекция искажений объектива (LDC); поддержка ONVIF Profile S/G/T, SUNAPI (HTTP API), открытая платформа | USD+3% | 334
QND-6072R |  | IP-камера 2МП внутренняя купольная с функцией день-ночь (эл.мех. ИК фильтр) и ИК подсветкой до 20 м.; матрица 1/2.8" CMOS, 2 МП (1920x1080), 30 кадр/сек. (H.265/H.264), 15 кадр/сек (MJPEG); поддержка WiseStream II; встроенный варифокальный объектив 3.2 ~ 10 мм (3.1x); угол обзора Гор: 109.0°(Wide)~33.2°(Tele) / Верт: 57.4°(Wide)~18.7°(Tele); чувствительность 0,095Lux (F1.6, 1/30сек.)/0Lux (ИК подсветка); дополнительный аналоговый видео выход CVBS : 1.0 V / 75Ω PAL 720х576; компенсация встречной засветки (BLC), аппаратный динамический диапазон (WDR) 120dB; улучшение контраста (SSDR); цифровое шумоподавление SSNR; детектор движения 4 зоны (многоугольный), маскирование - 6 зон; встроенная видеоаналитика (направление движения, виртуальная линия, вход/выход из зоны, детектор внешнего воздействия, детектор расфокусировки); функция обзора коридора (Hallway view 90˚/270˚); коррекция искажений объектива (LDC); поддержка ONVIF Profile S/G/T, SUNAPI (HTTP API), открытая платформа для интеграции с облачными сервисами Wi | USD+3% | 304
QND-7010RP |  | IP-камера 4Мпикс (2592 x 1520), внутренняя купольная с фиксированным объективом f=6mm, гориз. угол обзора 53°, день/ночь (эл.мех. ИК фильтр), ИК подсветка до 20 м., матрица 1/3"" 4.1Mпикс CMOS (2720 x 1536), 20 к/сек (4Mпикс), 30к/сек (2Mпикс), 0лк с ИК подсветкой; H.265, H.264, M- JPEG до 3 независимых видео профайлов, RJ-45 (10/100BASE-T); WDR 120Дб, шумоподавление SSNR; детектор движения (4 зоны), маскирование (6 зон); встроенная видеоаналитика (детектор внешнего воздействия, детектор расфокусировки, WiseStream); переворот изображения Hallway view (90˚ / 270˚), корректировка искажений LDC (Lens Distortion Correction); аудио: встроенный микрофон; запись на карты SD/SDHC/SDXC (128GB) и сетевые хранилища NAS: тревожные входы/выходы: 1/1; питание 12V DC, PoE (IEEE802.3af, Class2), макс. TBD Вт, -10°C ~ +55°C, Ø119.8 x 98.8 мм, вес TBD г. Профессиональное ПО TRASSIR в подарок* | USD+3% | 202
QND-7020RP |  | IP-камера 4Мпикс (2592 x 1520), внутренняя купольная с фиксированным объективом f=3,6mm, гориз. угол обзора 81°, день/ночь (эл.мех. ИК фильтр), ИК подсветка до 20 м., матрица 1/3"" 4.1Mпикс CMOS (2720 x 1536), 20 к/сек (4Mпикс), 30к/сек (2Mпикс), 0лк с ИК подсветкой; H.265, H.264, M- JPEG до 3 независимых видео профайлов, RJ-45 (10/100BASE-T); WDR 120Дб, шумоподавление SSNR; детектор движения (4 зоны), маскирование (6 зон); встроенная видеоаналитика (детектор внешнего воздействия, детектор расфокусировки, WiseStream); переворот изображения Hallway view (90˚ / 270˚), корректировка искажений LDC (Lens Distortion Correction); аудио: встроенный микрофон; запись на карты SD/SDHC/SDXC (128GB) и сетевые хранилища NAS: тревожные входы/выходы: 1/1; питание 12V DC, PoE (IEEE802.3af, Class2), макс. TBD Вт, -10°C ~ +55°C, Ø119.8 x 98.8 мм, вес TBD г. Профессиональное ПО TRASSIR в подарок* | USD+3% | 248.73
QND-7030RP |  | IP-камера 4Мпикс (2592 x 1520), внутренняя купольная с фиксированным объективом f=6mm, гориз. угол обзора 53°, день/ночь (эл.мех. ИК фильтр), ИК подсветка до 20 м., матрица 1/3"" 4.1Mпикс CMOS (2720 x 1536), 20 к/сек (4Mпикс), 30к/сек (2Mпикс), 0лк с ИК подсветкой; H.265, H.264, M- JPEG до 3 независимых видео профайлов, RJ-45 (10/100BASE-T); WDR 120Дб, шумоподавление SSNR; детектор движения (4 зоны), маскирование (6 зон); встроенная видеоаналитика (детектор внешнего воздействия, детектор расфокусировки, WiseStream); переворот изображения Hallway view (90˚ / 270˚), корректировка искажений LDC (Lens Distortion Correction); аудио: встроенный микрофон; запись на карты SD/SDHC/SDXC (128GB) и сетевые хранилища NAS: тревожные входы/выходы: 1/1; питание 12V DC, PoE (IEEE802.3af, Class2), макс. TBD Вт, -10°C ~ +55°C, Ø119.8 x 98.8 мм, вес TBD г. Профессиональное ПО TRASSIR в подарок* | USD+3% | 248.73
QND-7080RP |  | IP-камера 4Мпикс (2592 x 1520), купольная с моторизованным DC-объективом f=2,8-12mm, гориз. угол обзора TBD°, день/ночь (эл.мех. ИК фильтр), ИК подсветка до 30 м., матрица 1/3"" 4.1Mпикс CMOS (2720 x 1536), 20 к/сек (4Mпикс), 30к/сек (2Mпикс), цв. TBD/ 0лк с ИК подсветкой; H.265, H.264, M- JPEG до 3 независимых видео профайлов; RJ-45 (10/100); WDR 120Дб, шумоподавление SSNR; детектор движения (4 зоны), маскирование (6 зон); встроенная видеоаналитика (детектор внешнего воздействия, детектор расфокусировки, WiseStream); переворот изображения Hallway view (90˚ / 270˚), корректировка искажений LDC (Lens Distortion Correction); аудио: встроенный микрофон; запись на карты SD/SDHC/SDXC (128GB) и сетевые хранилища NAS: тревожные входы/выходы: 1/1; защита IP66/IK10, питание 12V DC, PoE (IEEE802.3af, Class2), макс. TBD Вт, -10°C ~ +55°C, Ø119.8 x 98.8 мм, вес TBD г. Профессиональное ПО TRASSIR в подарок* | USD+3% | 548
QND-8010R |  | IP-камера 5МП внутренняя купольная с функцией день-ночь (эл.мех. ИК фильтр) и ИК подсветкой до 20 м.; матрица 1/2.8" CMOS, 5 МП (2592x1944), 30 кадр/сек. (H.265/H.264), 15 кадр/сек (MJPEG); поддержка WiseStream II; встроенный фиксированный объектив 2.8 мм.; угол обзора Гор: 104.7˚/ Верт: 76.5˚; чувствительность 0,15Lux (F2.0, 1/30сек.)/0Lux (ИК подсветка); дополнительный аналоговый видео выход CVBS : 1.0 V / 75Ω PAL 720х576; компенсация встречной засветки (BLC), аппаратный динамический диапазон (WDR) 120dB; улучшение контраста (SSDR); цифровое шумоподавление SSNR; детектор движения 4 зоны (многоугольный), маскирование - 6 зон; встроенная видеоаналитика (направление движения, виртуальная линия, вход/выход из зоны, детектор внешнего воздействия, детектор расфокусировки); функция обзора коридора (Hallway view 90˚/270˚); коррекция искажений объектива (LDC); поддержка ONVIF Profile S/G/T, SUNAPI (HTTP API), открытая платформа для интеграции с облачными сервисами Wisenet open platform; RJ-45 10/100 Base-T Ethernet | USD+3% | 326
QND-8020R |  | IP-камера 5МП внутренняя купольная с функцией день-ночь (эл.мех. ИК фильтр) и ИК подсветкой до 20 м.; матрица 1/2.8" CMOS, 5 МП (2592x1944), 30 кадр/сек. (H.265/H.264), 15 кадр/сек (MJPEG); поддержка WiseStream II; встроенный фиксированный объектив 4 мм.; угол обзора Гор: 79.8˚/ Верт: 58.1˚; чувствительность 0,15Lux (F1.6, 1/30сек.)/0Lux (ИК подсветка); дополнительный аналоговый видео выход CVBS : 1.0 V / 75Ω PAL 720х576; компенсация встречной засветки (BLC), аппаратный динамический диапазон (WDR) 120dB; улучшение контраста (SSDR); цифровое шумоподавление SSNR; детектор движения 4 зоны (многоугольный), маскирование - 6 зон; встроенная видеоаналитика (направление движения, виртуальная линия, вход/выход из зоны, детектор внешнего воздействия, детектор расфокусировки); функция обзора коридора (Hallway view 90˚/270˚); коррекция искажений объектива (LDC); поддержка ONVIF Profile S/G/T, SUNAPI (HTTP API), открытая платформа для интеграции с облачными сервисами Wisenet open platform; RJ-45 10/100 Base-T Ethernet; | USD+3% | 326
QND-8030R |  | IP-камера 5МП внутренняя купольная с функцией день-ночь (эл.мех. ИК фильтр) и ИК подсветкой до 20 м.; матрица 1/2.8" CMOS, 5 МП (2592x1944), 30 кадр/сек. (H.265/H.264), 15 кадр/сек (MJPEG); поддержка WiseStream II; встроенный фиксированный объектив 6 мм.; угол обзора Гор: 49.4˚/ Верт: 37.4˚; чувствительность 0,15Lux (F2.0, 1/30сек.)/0Lux (ИК подсветка); дополнительный аналоговый видео выход CVBS : 1.0 V / 75Ω PAL 720х576; компенсация встречной засветки (BLC), аппаратный динамический диапазон (WDR) 120dB; улучшение контраста (SSDR); цифровое шумоподавление SSNR; детектор движения 4 зоны (многоугольный), маскирование - 6 зон; встроенная видеоаналитика (направление движения, виртуальная линия, вход/выход из зоны, детектор внешнего воздействия, детектор расфокусировки); функция обзора коридора (Hallway view 90˚/270˚); коррекция искажений объектива (LDC); поддержка ONVIF Profile S/G/T, SUNAPI (HTTP API), открытая платформа для интеграции с облачными сервисами Wisenet open platform; RJ-45 10/100 Base-T Ethernet; | USD+3% | 326
QND-8080R |  | IP-камера 5МП внутренняя купольная с функцией день-ночь (эл.мех. ИК фильтр) и ИК подсветкой до 20 м.; матрица 1/2.8" CMOS, 5МП (2592x1944), 30 кадр/сек. (H.265/H.264), 15 кадр/сек (MJPEG); поддержка WiseStream II; встроенный моторизованный варифокальный объектив 3.2 ~ 10 мм (3.1x); угол обзора Гор: 100.3°(Wide)~31.2°(Tele) / Верт: 72.3°(Wide)~23.5°(Tele), F1.6 (Wide)~F2.9 (Tele); чувствительность 0,15Lux (F1.6, 1/30сек.)/0Lux (ИК подсветка); дополнительный аналоговый видео выход CVBS : 1.0 V / 75Ω PAL 720х576; компенсация встречной засветки (BLC), аппаратный динамический диапазон (WDR) 120dB; улучшение контраста (SSDR); цифровое шумоподавление SSNR; детектор движения 4 зоны (многоугольный), маскирование - 6 зон; встроенная видеоаналитика (направление движения, виртуальная линия, вход/выход из зоны, детектор внешнего воздействия, детектор расфокусировки); функция обзора коридора (Hallway view 90˚/270˚); коррекция искажений объектива (LDC); поддержка ONVIF Profile S/G/T, SUNAPI (HTTP API), открытая платформа д | USD+3% | 528
XND-L6080R |  | IP-камера внутренняя купольная с функцией день-ночь (эл.мех. ИК фильтр) и ИК подсветкой до 20 м.; 1/2.8" CMOS, 2 Мпикс (1945x1097), 60кадр/сек. (H.265/H.264), 30кадр/сек (MJPEG); поддержка WiseStream II; встроенный моторизованный объектив 3.2~10 мм. (3.1x); угол обзора H : 109.0˚ ~ 33.2˚ / V : 57.4˚ ~ 18.7˚; чувствительность: цв. 0,1 люкс, ч/б 0 люкс (ИК подсветка); дополнительный micro USB видеовыход тип В (1280х720); доп. аналоговый видео выход CVBS : 1.0 V / 75Ω 720х576; компенсация встречной засветки (BLC/HLC), аппаратный динамический диапазон (WDR) 120dB; удаленное управление фокусом (Simple focus); управление диафрагмой объектива DC; улучшение контраста (SSDR); цифровое шумоподавление SSNRV (2D+3D фильтры); цифровая стабилизация изображения; детектор движения 8 зон (8-ми точечный), передача сигнала управления на поворотную IP камеру (Handover); маскирование - 32 зоны; встроенная видеоаналитика (детектор внешнего воздействия, детектор движения, детектор расфокусировки); цифровой PTZ (24х); функция обзор | USD+3% | 597
XND-L6080RV |  | IP-камера внутренняя купольная с функцией день-ночь (эл.мех. ИК фильтр) и ИК подсветкой до 20 м.; 1/2.8" CMOS, 2 Мпикс (1945x1097), 60кадр/сек. (H.265/H.264), 30кадр/сек (MJPEG); поддержка WiseStream II; встроенный моторизованный объектив 3.2~10 мм. (3.1x); угол обзора H : 109.0˚ ~ 33.2˚ / V : 57.4˚ ~ 18.7˚; чувствительность: цв. 0,1 люкс, ч/б 0 люкс (ИК подсветка); дополнительный micro USB видеовыход тип В (1280х720); доп. аналоговый видео выход CVBS : 1.0 V / 75Ω 720х576; компенсация встречной засветки (BLC/HLC), аппаратный динамический диапазон (WDR) 120dB; удаленное управление фокусом (Simple focus); управление диафрагмой объектива DC; улучшение контраста (SSDR); цифровое шумоподавление SSNRV (2D+3D фильтры); цифровая стабилизация изображения; детектор движения 8 зон (8-ми точечный), передача сигнала управления на поворотную IP камеру (Handover); маскирование - 32 зоны; встроенная видеоаналитика (детектор внешнего воздействия, детектор движения, детектор расфокусировки); цифровой PTZ (24х); функция обзор | USD+3% | 622
XND-6020RP |  | IP-камера внутренняя купольная с функцией день-ночь (эл.мех. ИК фильтр) и ИК подсветкой до 30 м.; 1/2.8" CMOS, 2 Мпикс (1945x1097), 60кадр/сек. (H.265/H.264), 30кадр/сек (MJPEG); поддержка WiseStream II; встроенный фиксированный объектив 4 мм.; угол обзора H : 88.6˚ ~ 27.9˚ / V : 47.5˚; чувствительность 0,015Lux (F1.4, 1/30сек.)/0Lux (ИК подсветка); дополнительный micro USB видеовыход тип В (1280х720); доп. аналоговый видео выход CVBS : 1.0 V / 75Ω; компенсация встречной засветки (BLC/HLC), аппаратный динамический диапазон (WDR) 150dB; улучшение контраста (SSDR); цифровое шумоподавление SSNRV (2D+3D фильтры); цифровая стабилизация изображения; антитуман (Defog); детектор движения 8 зон (8-ми точечный), передача сигнала управления на поворотную IP камеру (Handover); маскирование - 32 зоны; встроенная видеоаналитика (праздношатание, направление движения, детекция задымления/тумана; виртуальная линия, детектор лица, детектор оставленных/похищенных предметов, вход/выход из зоны, детектор внешнего воздействия); а | USD+3% | 643
XND-6080RP |  | IP-камера внутренняя купольная с функцией день-ночь (эл.мех. ИК фильтр) и ИК подсветкой до 30 м.; 1/2.8" CMOS, 2 Мпикс (1945x1097), 60кадр/сек. (H.265/H.264), 30кадр/сек (MJPEG); поддержка WiseStream II; встроенный моторизованный объектив 2.8 ~ 12 мм. (4.3x); угол обзора H : 119.5˚ ~ 27.9˚ / V : 62.8˚ ~ 15.7˚; чувствительность 0,015Lux (F1.4, 1/30сек.)/0Lux (ИК подсветка); дополнительный micro USB видеовыход тип В (1280х720); доп. аналоговый видео выход CVBS : 1.0 V / 75Ω; компенсация встречной засветки (BLC/HLC), аппаратный динамический диапазон (WDR) 150dB; удаленное управление фокусом (Simple focus); управление диафрагмой объектива DC или P-Iris; улучшение контраста (SSDR); цифровое шумоподавление SSNRV (2D+3D фильтры); цифровая стабилизация изображения; антитуман (Defog); детектор движения 8 зон (8-ми точечный), передача сигнала управления на поворотную IP камеру (Handover); маскирование - 32 зоны; встроенная видеоаналитика (праздношатание, направление движения, детекция расфокусировки объектива, детекция | USD+3% | 703.52
XND-6080RVP |  | IP-камера внутренняя купольная с функцией день-ночь (эл.мех. ИК фильтр) и ИК подсветкой до 30 м.; 1/2.8" CMOS, 2 Мпикс (1945x1097), 60кадр/сек. (H.265/H.264), 30кадр/сек (MJPEG); поддержка WiseStream II; встроенный моторизованный объектив 2.8 ~ 12 мм. (4.3x); угол обзора H : 119.5˚ ~ 27.9˚ / V : 62.8˚ ~ 15.7˚; чувствительность 0,015Lux (F1.4, 1/30сек.)/0Lux (ИК подсветка); дополнительный micro USB видеовыход тип В (1280х720); доп. аналоговый видео выход CVBS : 1.0 V / 75Ω; компенсация встречной засветки (BLC/HLC), аппаратный динамический диапазон (WDR) 150dB; удаленное управление фокусом (Simple focus); управление диафрагмой объектива DC или P-Iris; улучшение контраста (SSDR); цифровое шумоподавление SSNRV (2D+3D фильтры); цифровая стабилизация изображения; антитуман (Defog); детектор движения 8 зон (8-ми точечный), передача сигнала управления на поворотную IP камеру (Handover); маскирование - 32 зоны; встроенная видеоаналитика (праздношатание, направление движения, детекция расфокусировки объектива, детекция | USD+3% | 755
XND-8020RP |  | IP-камера внутренняя купольная с функцией день-ночь (эл.мех. ИК фильтр) и ИК подсветкой до 30 м.; 1/1.8" CMOS, 5 Мпикс (2616x1976), 30кадр/сек. (H.265/H.264), 30кадр/сек (MJPEG); поддержка WiseStream II; встроенный фиксированный объектив 3.7 мм.; угол обзора H : 97.5˚ / V : 71.9˚; чувствительность цв. 0,16Lux (F1.6, 1/30сек.)/ чб. 0Lux (ИК подсветка); дополнительный micro USB видеовыход тип В (1280х720); доп. аналоговый видео выход CVBS : 1.0 V / 75Ω; компенсация встречной засветки (BLC/HLC), аппаратный динамический диапазон (WDR) 120dB; улучшение контраста (SSDR); цифровое шумоподавление SSNRV (2D+3D фильтры); цифровая стабилизация изображения; антитуман (Defog); детектор движения 8 зон (8-ми точечный), передача сигнала управления на поворотную IP камеру (Handover); маскирование - 32 зоны; встроенная видеоаналитика: праздношатание, направление движения, детекция расфокусировки объектива, детекция задымления/тумана; виртуальная линия, детектор лица, детектор оставленных/похищенных предметов, вход/выход из зон | USD+3% | 855
XND-8030RP |  | IP-камера внутренняя купольная с функцией день-ночь (эл.мех. ИК фильтр) и ИК подсветкой до 30 м.; 1/1.8" CMOS, 5 Мпикс (2616x1976), 30кадр/сек. (H.265/H.264), 30кадр/сек (MJPEG); поддержка WiseStream II; встроенный фиксированный объектив 4.6 мм.; угол обзора H : 77.9˚ / V : 57.9˚; чувствительность цв. 0,16Lux (F1.6, 1/30сек.)/ чб. 0Lux (ИК подсветка); дополнительный micro USB видеовыход тип В (1280х720); доп. аналоговый видео выход CVBS : 1.0 V / 75Ω; компенсация встречной засветки (BLC/HLC), аппаратный динамический диапазон (WDR) 120dB; улучшение контраста (SSDR); цифровое шумоподавление SSNRV (2D+3D фильтры); цифровая стабилизация изображения; антитуман (Defog); детектор движения 8 зон (8-ми точечный), передача сигнала управления на поворотную IP камеру (Handover); маскирование - 32 зоны; встроенная видеоаналитика (праздношатание, направление движения, детекция расфокусировки объектива, детекция задымления/тумана; виртуальная линия, детектор лица, детектор оставленных/похищенных предметов, вход/выход из зон | USD+3% | 855
XND-8040RP |  | IP-камера внутренняя купольная с функцией день-ночь (эл.мех. ИК фильтр) и ИК подсветкой до 30 м.; 1/1.8" CMOS, 5 Мпикс (2616x1976), 30кадр/сек. (H.265/H.264), 30кадр/сек (MJPEG); поддержка WiseStream II; встроенный фиксированный объектив 7.0 мм.; угол обзора H : 50.7˚ / V : 37.8˚; чувствительность цв. 0,16Lux (F1.6, 1/30сек.)/ чб. 0Lux (ИК подсветка); дополнительный micro USB видеовыход тип В (1280х720); доп. аналоговый видео выход CVBS : 1.0 V / 75Ω; компенсация встречной засветки (BLC/HLC), аппаратный динамический диапазон (WDR) 120dB; улучшение контраста (SSDR); цифровое шумоподавление SSNRV (2D+3D фильтры); цифровая стабилизация изображения; антитуман (Defog); детектор движения 8 зон (8-ми точечный), передача сигнала управления на поворотную IP камеру (Handover); маскирование - 32 зоны; встроенная видеоаналитика (праздношатание, направление движения, детекция расфокусировки объектива, детекция задымления/тумана; виртуальная линия, детектор лица, детектор оставленных/похищенных предметов, вход/выход из зон | USD+3% | 855
XND-8080RP |  | IP-камера внутренняя купольная с функцией день-ночь (эл.мех. ИК фильтр) и ИК подсветкой до 30 м.; 1/1.8" CMOS, 5 Мпикс (2616x1976), 30кадр/сек. (H.265/H.264), 30кадр/сек (MJPEG); поддержка WiseStream II; встроенный моторизованный объектив 3.9 ~ 9.4 мм. (2.4x); угол обзора H : 92.1˚ ~ 38.7˚ / V : 67.2˚ ~ 29.0˚; чувствительность 0,07Lux (F1.4, 1/30сек.)/ 0Lux (ИК подсветка); дополнительный micro USB видеовыход тип В (1280х720); доп. аналоговый видео выход CVBS : 1.0 V / 75Ω; компенсация встречной засветки (BLC/HLC), аппаратный динамический диапазон (WDR) 120dB; удаленное управление фокусом (Simple focus); управление диафрагмой объектива DC или P-Iris; улучшение контраста (SSDR); цифровое шумоподавление SSNRV (2D+3D фильтры); цифровая стабилизация изображения; антитуман (Defog); детектор движения 8 зон (8-ми точечный), передача сигнала управления на поворотную IP камеру (Handover); маскирование - 32 зоны; встроенная видеоаналитика (праздношатание, направление движения, детекция расфокусировки объектива, детекция | USD+3% | 1249
XND-8082RV (Новинка) |  | IP-камера 6Мпикс модульная купольная в антивандальном корпусе; встроенная ИК-подсветка до 40 м; функция день-ночь (эл.мех. ИК фильтр); 1/2.8" CMOS, 6 Мпикс (3328x1872), 30кадр/сек. (H.265/H.264), 15кадр/сек (MJPEG); поддержка WiseStream II; чувствительность цвет. 0,05 лк. (F1.2, 1/30сек.)/ чб. 0 лк. (ИК-подсветка); встроенный моторизованный объектив 2.8 ~ 8.4 мм. (3x); угол обзора H : 114˚ ~ 40.2˚ / V : 62.0˚ ~ 22.5˚; дополнительный micro USB видеовыход тип В (1280х720); доп. аналоговый видео выход CVBS : 1.0 V / 75Ω; углы наклона/поворота 0˚~360˚ / -45˚~85˚ / 0˚~355˚; компенсация встречной засветки (BLC/HLC), аппаратный динамический диапазон extremeWDR; удаленное управление фокусом (Simple focus); улучшение контраста (SSDR); цифровое шумоподавление SSNR V; цифровая стабилизация изображения (встроенный Gyro sensor); антитуман (Defog); детектор движения 8 зон (8-ми точечный), передача сигнала управления на поворотную IP камеру (Handover); маскирование - 32 зоны; встроенная видеоаналитика (праздношатание, напр |  | Цена по запросу
XND-8082RF (Новинка) |  | IP-камера 6Мпикс модульная купольная встраиваемая в потолок встроенная ИК-подсветка до 40 м; функция день-ночь (эл.мех. ИК фильтр); 1/2.8" CMOS, 6 Мпикс (3328x1872), 30кадр/сек. (H.265/H.264), 15кадр/сек (MJPEG); поддержка WiseStream II; чувствительность цвет. 0,05 лк. (F1.2, 1/30сек.)/ чб. 0 лк. (ИК-подсветка); встроенный моторизованный объектив 2.8 ~ 8.4 мм. (3x); угол обзора H : 114˚ ~ 40.2˚ / V : 62.0˚ ~ 22.5˚; дополнительный micro USB видеовыход тип В (1280х720); доп. аналоговый видео выход CVBS : 1.0 V / 75Ω; углы наклона/поворота 0˚~360˚ / -45˚~85˚ / 0˚~355˚; компенсация встречной засветки (BLC/HLC), аппаратный динамический диапазон extremeWDR; удаленное управление фокусом (Simple focus); улучшение контраста (SSDR); цифровое шумоподавление SSNR V; цифровая стабилизация изображения (встроенный Gyro sensor); антитуман (Defog); детектор движения 8 зон (8-ми точечный), передача сигнала управления на поворотную IP камеру (Handover); маскирование - 32 зоны; встроенная видеоаналитика (праздношатание, направ |  | Цена по запросу
XND-9082RV (Новинка) |  | IP-камера 8Мпикс модульная купольная в антивандальном корпусе; встроенная ИК-подсветка до 40 м; функция день-ночь (эл.мех. ИК фильтр); 1/2.8" CMOS, 8 Мпикс (3840x2160), 30кадр/сек. (H.265/H.264), 15кадр/сек (MJPEG); поддержка WiseStream II; чувствительность цвет. 0,05 лк. (F1.2, 1/30сек.)/ чб. 0 лк. (ИК-подсветка); встроенный моторизованный объектив 2.8 ~ 8.4 мм. (3x); угол обзора H : 114˚ ~ 40.2˚ / V : 62.0˚ ~ 22.5˚; дополнительный micro USB видеовыход тип В (1280х720); доп. аналоговый видео выход CVBS : 1.0 V / 75Ω; углы наклона/поворота 0˚~360˚ / -45˚~85˚ / 0˚~355˚; компенсация встречной засветки (BLC/HLC), аппаратный динамический диапазон extremeWDR; удаленное управление фокусом (Simple focus), P iris; улучшение контраста (SSDR); цифровое шумоподавление SSNR V; цифровая стабилизация изображения (встроенный Gyro sensor); антитуман (Defog); детектор движения 8 зон (8-ми точечный), передача сигнала управления на поворотную IP камеру (Handover); маскирование - 32 зоны; встроенная видеоаналитика (праздношатан | USD+3% | 1612
XND-9082RF (Новинка) |  | IP-камера 8Мпикс модульная купольная встраиваемая в потолок встроенная ИК-подсветка до 40 м; функция день-ночь (эл.мех. ИК фильтр); 1/2.8" CMOS, 8 Мпикс (3840x2160), 30кадр/сек. (H.265/H.264), 15кадр/сек (MJPEG); поддержка WiseStream II; чувствительность цвет. 0,05 лк. (F1.2, 1/30сек.)/ чб. 0 лк. (ИК-подсветка); встроенный моторизованный объектив 2.8 ~ 8.4 мм. (3x); угол обзора H : 114˚ ~ 40.2˚ / V : 62.0˚ ~ 22.5˚; дополнительный micro USB видеовыход тип В (1280х720); доп. аналоговый видео выход CVBS : 1.0 V / 75Ω; углы наклона/поворота 0˚~360˚ / -45˚~85˚ / 0˚~355˚; компенсация встречной засветки (BLC/HLC), аппаратный динамический диапазон extremeWDR; удаленное управление фокусом (Simple focus); улучшение контраста (SSDR); цифровое шумоподавление SSNR V; цифровая стабилизация изображения (встроенный Gyro sensor); антитуман (Defog); детектор движения 8 зон (8-ми точечный), передача сигнала управления на поворотную IP камеру (Handover); маскирование - 32 зоны; встроенная видеоаналитика (праздношатание, направ | USD+3% | 1688
PND-9080RP |  | IP-камера 12Мпикс (4000х3000), внутренняя купольная с моторизованным P-iris объективом f=4,5-10 mm, день/ночь (эл.мех. ИК фильтр), ИК подсветка до 15 м., матрица 1/1.7" 12.4Mпикс CMOS (4168 x 3062), 20 к/сек (12Mпикс), 30к/сек (8Mпикс), 0.3Lux (1/30sec, F1.6, 30IRE)/0лк с ИК подсветкой; скорость затвора 2 ~ 1/12,000 сек.; H.265, H.264, M- JPEG до 10 независимых видео профайлов; RJ-45 (10/100/1000BASE-T), доп. композитный видевыход CVBS : 1.0 V / 75Ω; WDR 120Дб, усиление контраста SSDR, шумоподавление SSNR (2D+3D фильтр), антитуман (Defog); детектор движения (8 зон), маскирование (16 зон); встроенная видеоаналитика (виртуальная линия, вход/выход из зоны, детектор оставленных/похищенных предметов, детектор внешнего воздействия, детектор звука, цифровой трэкинг, WiseStream, Smart Codec); переворот изображения Hallway view (90˚ / 270˚); аудио: встроенный микрофон, линейный вход 2.5V DC (4mA)/выход 3,5 мм.; запись на карты SD/SDHC/SDXC (128GB) и сетевые хранилища NAS: тревожные входы/выходы: 1/1; защита IK08; пи | USD+3% | 1108
PND-9080RP |  | IP-камера 12Мпикс (4000х3000), внутренняя купольная с моторизованным P-iris объективом f=4,5-10 mm, день/ночь (эл.мех. ИК фильтр), ИК подсветка до 15 м., матрица 1/1.7" 12.4Mпикс CMOS (4168 x 3062), 20 к/сек (12Mпикс), 30к/сек (8Mпикс), 0.3Lux (1/30sec, F1.6, 30IRE)/0лк с ИК подсветкой; скорость затвора 2 ~ 1/12,000 сек.; H.265, H.264, M- JPEG до 10 независимых видео профайлов; RJ-45 (10/100/1000BASE-T), доп. композитный видевыход CVBS : 1.0 V / 75Ω; WDR 120Дб, усиление контраста SSDR, шумоподавление SSNR (2D+3D фильтр), антитуман (Defog); детектор движения (8 зон), маскирование (16 зон); встроенная видеоаналитика (виртуальная линия, вход/выход из зоны, детектор оставленных/похищенных предметов, детектор внешнего воздействия, детектор звука, цифровой трэкинг, WiseStream, Smart Codec); переворот изображения Hallway view (90˚ / 270˚); аудио: встроенный микрофон, линейный вход 2.5V DC (4mA)/выход 3,5 мм.; запись на карты SD/SDHC/SDXC (128GB) и сетевые хранилища NAS: тревожные входы/выходы: 1/1; защита IK08; пи | USD+3% | 1108
PND-A9081RF |  | IP-камера 8МП (4К) с искусственным интеллектом, купольная встраиваемая в потолок, с функцией день-ночь (эл.мех. ИК фильтр); матрица 1/1.8" CMOS, эффект пикс. 3864х2180; кодеки H.265/H.264 - 30 кадр/сек, MJPEG - 15 кадр/сек; поддержка WiseStream II; чувствительность цвет. 0.05лк. (F1.6, 1/30сек.), ч.б. 0лк. (ИК-подсветка до 30м); встроенный моторизованный объектив 4.5 ~ 10 мм. (2.2x); угол обзора H: 101.4˚ ~ 45.5˚ / V: 53.6˚ ~ 25.5˚; углы поворота/наклона/вращения: 0˚~360˚ / -45˚~85˚ / 0˚~355˚; дополнительный micro USB видеовыход тип В (1280х720); доп. аналоговый видео выход CVBS: 1.0 V / 75Ω; компенсация встречной засветки (BLC), аппаратный динамический диапазон (WDR) 120dB; удаленное управление фокусом (Simple focus); тип объектива DC, P-Iris; улучшение контраста (SSDR); цифровое шумоподавление SSNR V (2D+3D фильтры); цифровая стабилизация изображения (встроенный Gyro sensor); детектор движения 8 зон (8-ми точечный); маскирование - 6 зон; классификация объектов и их атрибутов с использованием технологии иск | USD+3% | 1884
PND-A9081RV |  | IP-камера 8МП (4К) с искусственным интеллектом, купольная антивандальная, с функцией день-ночь (эл.мех. ИК фильтр); матрица 1/1.8" CMOS, эффект пикс. 3864х2180; кодеки H.265/H.264 - 30 кадр/сек, MJPEG - 15 кадр/сек; поддержка WiseStream II; чувствительность цвет. 0.05лк. (F1.6, 1/30сек.), ч.б. 0лк. (ИК-подсветка до 30м); встроенный моторизованный объектив 4.5 ~ 10 мм. (2.2x); угол обзора H: 101.4˚ ~ 45.5˚ / V: 53.6˚ ~ 25.5˚; углы поворота/наклона/вращения: 0˚~360˚ / -45˚~85˚ / 0˚~355˚; дополнительный micro USB видеовыход тип В (1280х720); доп. аналоговый видео выход CVBS: 1.0 V / 75Ω; компенсация встречной засветки (BLC), аппаратный динамический диапазон (WDR) 120dB; удаленное управление фокусом (Simple focus); тип объектива DC, P-Iris; улучшение контраста (SSDR); цифровое шумоподавление SSNR V (2D+3D фильтры); цифровая стабилизация изображения (встроенный Gyro sensor); детектор движения 8 зон (8-ми точечный); маскирование - 6 зон; классификация объектов и их атрибутов с использованием технологии искуственно | USD+3% | 1800
IP камеры "рыбий глаз"
Модель | Изображение | Описание |  |  | Примечание
QNF-8010 (Новинка) |  | IP-камера панорамная 360˚ с объективом "рыбий глаз" для использования внутри помещений; функция день-ночь (эл. переключение); матрица 1/1.8" 6MП CMOS, разрешение 4,2 Мпикс (2048x2048), 30 кадр/сек. (H.265/H.264), 15 кадр/сек (MJPEG); поддержка WiseStream II; встроенный фиксированный объектив 1.14 мм.; угол обзора Г: 187˚ / В: 187˚; чувствительность цв. 0,2 люкс (F2.5, 1/30сек.); дополнительный аналоговый видео выход CVBS: 1.0 Vp-p / 75Ω (720 x 576); встроенная раскладка изображение (Dewarping): панорама, двойная панорама, квадратор; компенсация встречной засветки (BLC/HLC), аппаратный динамический диапазон (WDR) 120dB; улучшение контраста (SSDR); цифровое шумоподавление (SSNR V); детектор движения 8 зон (8-ми точечный); маскирование - 6 зон; встроенная видеоаналитика (детектор расфокусировки, детектор внешнего воздействия); статистическая видеоаналитика: подсчет посетителей (People counting), горячая карта (Heatmap); цифровой PTZ; RJ-45 10/100 Base-T Ethernet; слот для карты записи SD/SDHC/SDXC (до 256ГБ), по | USD+3% | 706
XNF-8010RP |  | IP-камера панорамная 360˚ с объективом "рыбий глаз" для использования внутри помещений; функция день-ночь (эл.мех. ИК фильтр), ИК подсветка до 15 м.; матрица 1/1.8" 6MП CMOS, разрешение 4,2 Мпикс (2048x2048), 30 кадр/сек. (H.265/H.264), 15 кадр/сек (MJPEG); поддержка WiseStream II; встроенный фиксированный объектив 1.6 мм.; угол обзора H: 192˚ / V: 192˚; чувствительность цв. 0,1 люкс (F1.6, 1/30сек.)/ чб. 0Lux (ИК подсветка); дополнительный micro USB видеовыход тип В (1280х720); доп. аналоговый видео выход CVBS: 1.0 V / 75Ω (702 x 576); встроенная раскладка изображение (Dewarping): панорама, двойная панорама, квадратор; компенсация встречной засветки (BLC/HLC), аппаратный динамический диапазон (WDR) 120dB; улучшение контраста (SSDR); цифровое шумоподавление SSNRV (2D+3D фильтры); цифровая стабилизация изображения; антитуман (Defog); детектор движения 8 зон (8-ми точечный), передача сигнала управления на поворотную IP камеру (Handover); маскирование - 32 зоны; встроенная видеоаналитика (праздношатание, направл | USD+3% | 829.06
XNF-8010RV |  | IP-камера панорамная 360˚ с объективом "рыбий глаз" антивандальная уличная; функция день-ночь (эл.мех. ИК фильтр), ИК подсветка до 15 м.; матрица 1/1.8" 6MП CMOS, разрешение 4,2 Мпикс (2048x2048), 30 кадр/сек. (H.265/H.264), 15 кадр/сек (MJPEG); поддержка WiseStream II; встроенный фиксированный объектив 1.6 мм.; угол обзора H: 192˚ / V: 192˚; чувствительность цв. 0,1 люкс (F1.6, 1/30сек.)/ чб. 0Lux (ИК подсветка); дополнительный micro USB видеовыход тип В (1280х720); доп. аналоговый видео выход CVBS: 1.0 V / 75Ω (702 x 576); встроенная раскладка изображение (Dewarping): панорама, двойная панорама, квадратор; компенсация встречной засветки (BLC/HLC), аппаратный динамический диапазон (WDR) 120dB; улучшение контраста (SSDR); цифровое шумоподавление SSNRV (2D+3D фильтры); цифровая стабилизация изображения; антитуман (Defog); детектор движения 8 зон (8-ми точечный), передача сигнала управления на поворотную IP камеру (Handover); маскирование - 32 зоны; встроенная видеоаналитика (праздношатание, направление движени | USD+3% | 911
XNF-8010RVMP |  | IP-камера панорамная 360˚ с объективом "рыбий глаз" антивандальная уличная, сертифицирована для использования на транспорте; функция день-ночь (эл.мех. ИК фильтр), ИК подсветка до 15 м.; матрица 1/1.8" 6MП CMOS, разрешение 4,2 Мпикс (2048x2048), 30 кадр/сек. (H.265/H.264), 15 кадр/сек (MJPEG); поддержка WiseStream II; встроенный фиксированный объектив 1.6 мм.; угол обзора H: 192˚ / V: 192˚; чувствительность цв. 0,1 люкс (F1.6, 1/30сек.)/ чб. 0Lux (ИК подсветка); дополнительный micro USB видеовыход тип В (1280х720); доп. аналоговый видео выход CVBS: 1.0 V / 75Ω (702 x 576); встроенная раскладка изображение (Dewarping): панорама, двойная панорама, квадратор; компенсация встречной засветки (BLC/HLC), аппаратный динамический диапазон (WDR) 120dB; улучшение контраста (SSDR); цифровое шумоподавление SSNRV (2D+3D фильтры); цифровая стабилизация изображения; антитуман (Defog); детектор движения 8 зон (8-ми точечный), передача сигнала управления на поворотную IP камеру (Handover); маскирование - 32 зоны; встроенная ви | USD+3% | 974
SNF-8010 |  | IP-камера внутренняя купольная, с объективом рыбий глаз, с функцией день-ночь (эл.мех ИК фильтр), 1/1.8" CMOS 5Мпикс 2560x2048, 20 к/сек (5MP), BLC, WB, AGC, OSD, DIS, обзор 360 градусов, объектив 1.14мм, цифровой PTZ, маскинг зон, WDR 60ДБ, SSNR, SSDR, встроенная видеоаналитика (детектор внешнего воздействия, аудиодетектор, детектор движения), раскладка изображение, тревожные входы/выходы: 1/1, цифровой PTZ, 16х цифровой зум H.264, M- JPEG, 10/100 Base-T Ethernet, аудио вход/выход, встроеный микрофон, SDXC-порт для карты памяти; питание: DC 12V/PoE class3, потребление: max 8,7 Вт, Ø145.9x 49,6 мм, 780 г. | USD+3% | 834
SNF-8010VM |  | IP-камера внутренняя купольная, с объективом рыбий глаз, с функцией день-ночь (эл.мех ИК фильтр), 1/1.8" CMOS 2560x2048, 20 к/сек (5MP), BLC, WB, AGC, OSD, DIS, обзор 360 градусов, объектив 1.14мм, цифровой PTZ, маскинг зон, WDR 60ДБ, SSNR, SSDR, встроенная видеоаналитика (детектор внешнего воздействия, аудиодетектор, детектор движения), раскладка изображение, тревожные входы/выходы: 1/1, цифровой PTZ, 16х цифровой зум H.264, M- JPEG, 10/100 Base-T Ethernet, аудио вход/выход, SDXC-порт для карты памяти; питание: DC 12V/PoE class3, потребление: max 8,7 Вт, IP66, IK10, EN50155, EN61373, M12 конноктор, Ø145.9x 62,4 мм, 800 г. | USD+3% | 975
PNF-9010R |  | IP-камера внутренняя панорамная 360˚, с объективом рыбий глаз, с функцией день-ночь (эл.мех ИК фильтр), встроенная ИК подсветка - 15 м., 1/1.7" CMOS 12Мпикс 4,168 x 3,062 (эф. пикс. 2,992 x 2,992), H.265/H.264 (MPEG-4 part 10/AVC), MJPEG; поддержка WiseStream; 30 к/сек - H.265/H.264, 15 к/сек - MJPEG; доп. аналоговый выход CVBS : 1.0 V, DIP connector; обзор 360 градусов, объектив 1.98 мм, цифровой PTZ, маскинг зон, WDR 120ДБ, SSNR, SSDR, встроенная видеоаналитика (подсчет людей, анализ зон, Heatmap, пересечение линии, вход/выход из зоны наблюдения, детектор оставленных/похищенных предметов, детектор расфокусировки, детектор внешнего воздействия, аудиодетектор, детектор движения), функция улучшения изображения - антитуман (Defog); встроенная раскладка изображение (Dewarping), тревожные входы/выходы: 1/1, цифровой PTZ, 16х цифровой зум H.264, M- JPEG, 10/100 Base-T Ethernet, аудио вход/выход, встроеный микрофон, SDXC-порт для карты памяти 128ГБ; питание: DC 12V/PoE class3, потребление: max 12 Вт, -10°C ~ +5 | USD+3% | 1242
PNF-9010RVP |  | IP-камера уличная антивандальная панорамная 360˚, с объективом рыбий глаз, с функцией день-ночь (эл.мех ИК фильтр), встроенная ИК подсветка - 15 м., 1/1.7" CMOS 12Мпикс 4,168 x 3,062 (эф. пикс. 2,992 x 2,992), H.265/H.264 (MPEG-4 part 10/AVC), MJPEG; поддержка WiseStream; 30 к/сек - H.265/H.264, 15 к/сек - MJPEG; доп. аналоговый выход CVBS : 1.0 V, DIP connector; обзор 360 градусов, объектив 1.98 мм, цифровой PTZ, маскинг зон, WDR 120ДБ, SSNR, SSDR, встроенная видеоаналитика (подсчет людей, анализ зон, Heatmap, пересечение линии, вход/выход из зоны наблюдения, детектор оставленных/похищенных предметов, детектор расфокусировки, детектор внешнего воздействия, аудиодетектор, детектор движения), функция улучшения изображения - антитуман (Defog); встроенная раскладка изображение (Dewarping), тревожные входы/выходы: 1/1, цифровой PTZ, 16х цифровой зум H.264, M- JPEG, 10/100 Base-T Ethernet, аудио вход/выход, встроеный микрофон, SDXC-порт для карты памяти 128ГБ; питание: DC 12V/PoE class3, потребление: max 12.95 | USD+3% | 1290.97
PNF-9010RVMP |  | IP-камера уличная антивандальная панорамная 360˚ для использования на транспорте, с объективом рыбий глаз, с функцией день-ночь (эл.мех ИК фильтр), встроенная ИК подсветка - 15 м., 1/1.7" CMOS 12Мпикс 4,168 x 3,062 (эф. пикс. 2,992 x 2,992), H.265/H.264 (MPEG-4 part 10/AVC), MJPEG; поддержка WiseStream; 30 к/сек - H.265/H.264, 15 к/сек - MJPEG; доп. аналоговый выход CVBS : 1.0 V, DIP connector; обзор 360 градусов, объектив 1.98 мм, цифровой PTZ, маскинг зон, WDR 120ДБ, SSNR, SSDR, встроенная видеоаналитика (подсчет людей, анализ зон, Heatmap, пересечение линии, вход/выход из зоны наблюдения, детектор оставленных/похищенных предметов, детектор расфокусировки, детектор внешнего воздействия, аудиодетектор, детектор движения), функция улучшения изображения - антитуман (Defog); встроенная раскладка изображение (Dewarping), тревожные входы/выходы: 1/1, цифровой PTZ, 16х цифровой зум H.264, M- JPEG, 10/100 Base-T Ethernet, аудио вход/выход, встроеный микрофон, SDXC-порт для карты памяти 128ГБ; питание: DC 12V/PoE | USD+3% | 1361
IP камеры мультисенсорные
Модель | Изображение | Описание |  |  | Примечание
PNM-7000VD |  | IP-камера мультисенсорная 2 сменных видеомодуля, уличная антивандальная купольная, с функцией день-ночь (эл.мех ИК фильтр); 1/2.8" CMOS, 2 Мпикс 1945x1097 (видеомодули заказываются отдельно), 60кадр/сек. (H.265/H.264), 30кадр/сек (MJPEG); поддержка WiseStream II; доп. аналоговый видео выход CVBS : 1.0 V / 75Ω; компенсация встречной засветки (BLC/HLC), аппаратный динамический диапазон (WDR) 150dB; улучшение контраста (SSDR); цифровое шумоподавление SSNRV (2D+3D фильтры); антитуман (Defog); детектор движения 8 зон (8-ми точечный); маскирование - 32 зоны; встроенная видеоаналитика (праздношатание, направление движения, детекция задымления/тумана; виртуальная линия, детектор лиц, детектор оставленных/похищенных предметов, вход/выход из зоны, детектор внешнего воздействия); цифровой PTZ (24х), цифровое автосопровождение; функция обзора коридора (Hallway view 90˚/270˚); коррекция искажений объектива (LDC); RJ-45 10/100 Base-T Ethernet; 2 слота для карт записи SD/SDHC/SDXC (на каждый видеомодуль), поддержка NAS и п | USD+3% | 961
PNM-9000VD |  | IP-камера мультисенсорная 2 сменных видеомодуля 5МП (видеомодули заказываются отдельно), уличная антивандальная купольная; кодеки сжатия H.265 / H.264 / Motion JPEG, поддержка WiseStream II; H.265/H.264: 5MП - 30 кадр/сек, MJPEG: 30 кадр/сек; доп. аналоговый видео выход CVBS: 1.0 V / 75Ω; компенсация встречной засветки (BLC/HLC); улучшение контраста (SSDR); цифровое шумоподавление SSNR V (2D+3D фильтры); антитуман (Defog); детектор движения 8 зон (8-ми точечный); маскирование - 32 зоны; встроенная видеоаналитика (праздношатание, направление движения, детекция тумана, виртуальная линия, детектор лиц, детектор оставленных/похищенных предметов, вход/выход из зоны, детектор внешнего воздействия, детектор расфокусировки); цифровой PTZ, функция передачи управления на поворотную камеру (Handover); функция обзора коридора (Hallway view 90˚/270˚); коррекция искажений объектива (LDC); RJ-45 (10/100 Base-T); 2 слота для карт записи SD/SDHC/SDXC до 256ГБ каждый; поддержка ONVIF Profile S/G, SUNAPI (HTTP API), Wisenet op | USD+3% | 1160
PNM-9000VQ |  | IP-камера мультисенсорная 4 сменных видеомодуля 2МП/5МП (видеомодули заказываются отдельно), уличная антивандальная купольная; кодеки сжатия H.265 / H.264 / Motion JPEG, поддержка WiseStream II; H.265/H.264 : 2MП - 60 кадр/сек, 5MП - 30 кадр/сек, Motion JPEG: 30 кадр/сек; доп. аналоговый видео выход CVBS: 1.0 V / 75Ω; компенсация встречной засветки (BLC/HLC); улучшение контраста (SSDR); цифровое шумоподавление SSNRV (2D+3D фильтры); антитуман (Defog); детектор движения 8 зон (8-ми точечный); маскирование - 32 зоны; встроенная видеоаналитика (праздношатание, направление движения, детекция задымления/тумана; виртуальная линия, детектор лиц, детектор оставленных/похищенных предметов, вход/выход из зоны, детектор внешнего воздействия); цифровой PTZ (24х); функция обзора коридора (Hallway view 90˚/270˚); коррекция искажений объектива (LDC); RJ-45 10/100 Base-T Ethernet; 4 слота для карт записи SD/SDHC/SDXC; питание PoE+ (IEEE802.3at), макс. 25.5 Вт.; -40°C ~ +55°C; Ø253.0 x 130.0 мм, вес 3 кг., IP66 / IK10, метал | USD+3% | 1871
PNM-9020VP |  | IP-камера мультисенсорная панорамная 180° уличная антивандальная купольная 7,3Мпикс., с функцией день-ночь (эл.мех ИК фильтр), 1/2.8” CMOS 2Мпикс х 4 сенсора, H.265/H.264, MJPEG; поддержка WiseStream; 30 к/сек - H.265/H.264; обзор 180 градусов, 4 объектива 3,6 мм, цифровой PTZ, маскинг зон, WDR 120ДБ, SSNR, SSDR, встроенная видеоаналитика (пересечение линии, вход/выход из зоны наблюдения, детектор оставленных/похищенных предметов, детектор расфокусировки, детектор внешнего воздействия, аудиодетектор, детектор движения); тревожные входы/выходы: 1/1, цифровой PTZ, 10/100 Base-T Ethernet, аудио вход/выход, SDXC-порт для карты памяти 128ГБ; питание: PoE class3, потребление: max 25,5 Вт, -40°C ~ +55°C; Ø188 x 146 мм, 1,426 кг. | USD+3% | 2321.03
PNM-9030V |  | IP-камера мультисенсорная панорамная 180° уличная антивандальная купольная 7,3Мпикс., с функцией день-ночь (эл.мех ИК фильтр), 1/2.8” CMOS 2Мпикс х 4 сенсора, H.265/H.264, MJPEG; поддержка WiseStream; 30 к/сек - H.265/H.264; обзор 180 градусов, 4 объектива 3,6 мм, цифровой PTZ, маскинг зон, WDR 120ДБ, SSNR, SSDR, встроенная видеоаналитика (пересечение линии, вход/выход из зоны наблюдения, детектор оставленных/похищенных предметов, детектор расфокусировки, детектор внешнего воздействия, аудиодетектор, детектор движения); тревожные входы/выходы: 1/1, цифровой PTZ, 10/100 Base-T Ethernet, аудио вход/выход, SDXC-порт для карты памяти 128ГБ; питание: PoE class3, потребление: max 25,5 Вт, -40°C ~ +55°C; Ø188 x 146 мм, 1,426 кг. | USD+3% | 3271
PNM-9080VQP |  | IP-камера мультисенсорная панорамная 360° уличная антивандальная купольная 8Мпикс., с функцией день-ночь (эл.мех ИК фильтр), 1/2.8" 2.38M CMOS х 4 независимых видеомодуля; встроенные моторизованные варифокальные объективы 2.8 ~ 12 мм. (4.3x) х 4 шт.; угол обзора Гор.: 119.5˚(Wide) ~ 27.9˚(Tele), Верт.: 62.8˚(Wide) ~ 15.7˚(Tele); чувствительность цв. 0,015 люкс (F1.4, 1/30сек.)/ чб. 0,0015 люкс (F1.4, 1/30сек.); доп. аналоговый видео выход CVBS: 1.0 V / 75Ω (702 x 576); компенсация встречной засветки (BLC/HLC), аппаратный динамический диапазон (WDR) 150dB; улучшение контраста (SSDR); цифровое шумоподавление SSNRV (2D+3D фильтры); цифровая стабилизация изображения с гиросенсором; удаленное управление фокусом (Simple focus); управление диафрагмой объектива DC или P-Iris; антитуман (Defog); детектор движения 8 зон (8-ми точечный); маскирование - 32 зоны; встроенная видеоаналитика (праздношатание, направление движения; виртуальная линия, детектор оставленных/похищенных предметов, вход/выход из зоны, детектор внешн | USD+3% | 2672
PNM-9081VQP |  | IP-камера мультисенсорная панорамная 360° уличная антивандальная купольная 20Мпикс., с функцией день-ночь (эл.мех ИК фильтр), 1/1.8" 6M CMOS х 4 независимых видеомодуля; встроенные моторизованные варифокальные объективы 3.6 ~ 9.4 мм. (2.6x) х 4 шт.; угол обзора Гор.: 102.5˚(Wide) ~ 38.7˚(Tele), Гор.: 74.2˚(Wide) ~ 29.0˚(Tele),; чувствительность цв. 0,07 люкс (F1.2, 1/30сек.), Ч/Б. 0,007 люкс (F1.2, 1/30сек.); доп. аналоговый видео выход CVBS: 1.0 V / 75Ω (702 x 576); компенсация встречной засветки (BLC/HLC), аппаратный динамический диапазон (WDR) 120dB; улучшение контраста (SSDR); цифровое шумоподавление SSNRV (2D+3D фильтры); цифровая стабилизация изображения с гиросенсором; удаленное управление фокусом (Simple focus); управление диафрагмой объектива DC или P-Iris; антитуман (Defog); детектор движения 8 зон (8-ми точечный); маскирование - 32 зоны; встроенная видеоаналитика (праздношатание, направление движения; виртуальная линия, детектор оставленных/похищенных предметов, вход/выход из зоны, детектор внешнег | USD+3% | 4028
PNM-9084QZ (Новинка) |  | IP-камера мультисенсорная панорамная 360° уличная антивандальная купольная 8Мпикс., с функцией дистанционного управления панорамированием, наклоном, вращением видеомодулей (PTR: 0 ~ 360° / 0 ~ 90° / 0 ~ 90°); день-ночь (эл.мех ИК фильтр), 1/2.8" 2.38M CMOS х 4 независимых видеомодуля; встроенные моторизованные варифокальные объективы 3 ~ 6 мм. (2x) х 4 шт.; угол обзора Гор.: 107˚(Wide) ~ 56.3˚(Tele), Верт.: 57˚(Wide) ~ 31.5˚(Tele); чувствительность цв. 0,08 люкс (F2.2, 1/30сек.)/ чб. 0,008 люкс (F2.2, 1/30сек.); разрешение видеомодуля 2 Мп (1945x1097), 60кадр/сек. (H.265/H.264), 30кадр/сек (MJPEG); поддержка WiseStream II; компенсация встречной засветки (BLC/HLC), аппаратный динамический диапазон (WDR) 120dB; улучшение контраста (SSDR); цифровое шумоподавление SSNRV; цифровая стабилизация изображения (DIS); удаленное управление фокусом (Simple focus); управление диафрагмой объектива DC; антитуман (Defog); детектор движения 8 зон (8-ми точечный); маскирование - 32 зоны; встроенная видеоаналитика (праздношатани | USD+3% | 2888
PNM-9084RQZ (Новинка) |  | IP-камера мультисенсорная панорамная 360° уличная антивандальная купольная 8Мпикс., день-ночь (эл.мех ИК фильтр и встроенная ИК подсветка до 30м), с функцией дистанционного управления панорамированием 0 ~ 360°, наклоном 30 ~ 80°, вращением видеомодуля 0 ~ 90° (PTRZ); день-ночь (эл.мех ИК фильтр), 1/2.8" 2.38M CMOS х 4 независимых видеомодуля; встроенные моторизованные варифокальные объективы 3,2 ~ 10 мм. (3,1x) х 4 шт.; угол обзора Гор.: 109˚(Wide) ~ 33.2˚(Tele), Верт.: 57.4˚(Wide) ~ 18.7˚(Tele); чувствительность цв. 0,05 люкс (F1.6, 1/30сек.)/ чб. 0 люкс (ИК-подсветка); разрешение видеомодуля 2 Мп (1945x1097), 60кадр/сек. (H.265/H.264), 30кадр/сек (MJPEG); поддержка WiseStream II; компенсация встречной засветки (BLC/HLC), аппаратный динамический диапазон (WDR) 120dB; улучшение контраста (SSDR); цифровое шумоподавление SSNRV; цифровая стабилизация изображения (DIS); удаленное управление фокусом (Simple focus); антитуман (Defog); детектор движения 8 зон (8-ми точечный); маскирование - 32 зоны; встроенная видео | USD+3% | 3179
PNM-9320VQP |  | IP-камера мультисенсорная уличная антивандальная купольная, 4 сменных видеомодуля 2МП/5МП (видеомодули заказываются отдельно) и встроенная скоростная поворотная камера 2МП с 32х зумом; матрица поворотной камеры 1/2.8" 2.4M CMOS, эффект. разрешение 1944х1212 пикс.; Цв.: 0.05 люкс (1/30сек, F1.6, 30IRE), Ч/Б: 0.005люкс (1/30сек, F1.6, 30IRE); поворот 360° бесконечно/наклон 210°(-15°~195°); скорость вращения по пресету: 700°/сек, вручную: 0.024°/сек~200°/сек; встроеннй трасфокатор 4.44~142.6 мм (оптический 32x), F1.6(Wide)~F4.4(Tele); уголы обзора Гор:61.8°(Wide)~2.19°(Tele) / Верт:36.2°(Wide)~1.24°(Tele); кодеки сжатия H.265 / H.264 / Motion JPEG, поддержка WiseStream II, ONVIF профайл S; H.265/H.264 : 2MП - 60 кадр/сек, 5MП - 30 кадр/сек, Motion JPEG: 30 кадр/сек; доп. аналоговый видео выход CVBS: 1.0 V / 75Ω; компенсация встречной засветки (BLC/HLC); улучшение контраста (SSDR); цифровое шумоподавление SSNR5 (2D+3D фильтры); антитуман (Defog); детектор движения 8 зон (8-ми точечный); маскирование - 32 зоны | USD+3% | 7003
PNM-9085RQZ (Новинка) |  | IP-камера мультисенсорная панорамная 360° уличная антивандальная купольная 8Мпикс., день-ночь (эл.мех ИК фильтр и встроенная ИК подсветка до 30м), с функцией дистанционного управления панорамированием 0 ~ 360°, наклоном 30 ~ 80°, вращением видеомодуля 0 ~ 90° (PTRZ); день-ночь (эл.мех ИК фильтр), матрица 1/1.8" 5MП CMOS х 4 независимых видеомодуля; встроенные моторизованные варифокальные объективы 4.13~9.4 мм. (2,3x) х 4 шт.; угол обзора Гор.: 87,58˚(Wide) ~ 37.34˚(Tele), Верт.: 64.58˚(Wide) ~ 28.04˚(Tele); чувствительность цв. 0,11 люкс (F1.6, 1/30сек.)/ чб. 0 люкс (ИК-подсветка); разрешение видеомодуля 5 МП (2616x1976), 25кадр/сек. (H.265/H.264), 25кадр/сек (MJPEG), до 10 индивидуальных видепотоков; поддержка WiseStream II; компенсация встречной засветки (BLC/HLC), аппаратный динамический диапазон (WDR) 120dB; улучшение контраста (SSDR); цифровое шумоподавление SSNR V; цифровая стабилизация изображения (DIS); удаленное управление фокусом (Simple focus); антитуман (Defog); детектор движения 8 зон (8-ми точеч | USD+3% | 4568
Видеомодули
Модель | Изображение | Описание |  |  | Примечание
SLA-T2480 |  | Видеомодуль цилиндрический для камеры XNB-6001P, матрица 1/2.8" 2M CMOS, 2Мпикс 1945 x 1097, светочувствительность 0.45 люкс, F2.0; электронное переключение день/ночь; фокусное расстояние 2.4 мм; углы обзора Гор.: 138˚ / Верт.: 73˚; WDR 120дБ; рабочая температура -10°C ~ +55°C; размеры видеомодуля Ø24 x 49.8 мм, длина кабеля 8 метров; вес 318 гр. | USD+3% | 186
SLA-T2480V |  | Видеомодуль кубической формы для камеры XNB-6001P, матрица 1/2.8" 2M CMOS, 2Мпикс 1945 x 1097, светочувствительность 0.45 люкс, F2.0; электронное переключение день/ночь; фокусное расстояние 2.4 мм; углы обзора Гор.: 138˚ / Верт.: 73˚; WDR 120дБ; рабочая температура -10°C ~ +55°C; размеры видеомодуля 30 x 27.9 мм, длина кабеля 8 метров; вес 328 гр. | USD+3% | 186
SLA-T1080F |  | Видеомодуль цилиндрический для камеры XNB-6001P, матрица 1/2.8" 2M CMOS, 2Мпикс 1945 x 1097, светочувствительность 0.03 люкс, F1.6; электронное переключение день/ночь; фокусное расстояние 1.6 мм; углы обзора Гор.: 187˚ / Верт.: 113,9˚; WDR 120дБ; рабочая температура -10°C ~ +55°C; размеры видеомодуля Ø35 x 68.9 мм, длина кабеля 8 метров; вес 321 гр. | USD+3% | 301
SLA-T4680D |  | Видеомодуль дверной для камеры XNB-6001P, матрица 1/2.8" 2M CMOS, 2Мпикс 1945 x 1097, светочувствительность 0.06 люкс, F2.5; электронное переключение день/ночь; фокусное расстояние 4.6 мм; углы обзора Гор.: 73˚ / Верт.: 39˚; минимальная расстояние от объектива 0,3 м; угол поворота объектива ± 30°; WDR 120дБ; рабочая температура -10°C ~ +55°C; размеры видеомодуля (Ш/В/Г) 42,9x170х33 мм, длина кабеля 8 метров, разъем RJ12; корпус черного цвета | USD+3% | 306
SLA-T4680DS |  | Видеомодуль дверной для камеры XNB-6001P, матрица 1/2.8" 2M CMOS, 2Мпикс 1945 x 1097, светочувствительность 0.06 люкс, F2.5; электронное переключение день/ночь; фокусное расстояние 4.6 мм; углы обзора Гор.: 73˚ / Верт.: 39˚; минимальная расстояние от объектива 0,3 м; угол поворота объектива ± 30°; WDR 120дБ; рабочая температура -10°C ~ +55°C; размеры видеомодуля (Ш/В/Г) 42,9x170х33 мм, длина кабеля 8 метров, разъем RJ12; корпус серебристого цвета | USD+3% | 306
SLA-T4680DW |  | Видеомодуль дверной для камеры XNB-6001P, матрица 1/2.8" 2M CMOS, 2Мпикс 1945 x 1097, светочувствительность 0.06 люкс, F2.5; электронное переключение день/ночь; фокусное расстояние 4.6 мм; углы обзора Гор.: 73˚ / Верт.: 39˚; минимальная расстояние от объектива 0,3 м; угол поворота объектива ± 30°; WDR 120дБ; рабочая температура -10°C ~ +55°C; размеры видеомодуля (Ш/В/Г) 42,9x170х33 мм, длина кабеля 8 метров, разъем RJ12; корпус белого цвета | USD+3% | 306
SLA-2M2400D |  | Видеомодуль 2МП f=2,4 мм для камеры PNM-7000VD, гор. угол обзора 139° | USD+3% | 76
SLA-2M2800D |  | Видеомодуль 2МП f=2,8 мм для камеры PNM-7000VD, гор. угол обзора 109,8° | USD+3% | 76
SLA-5M3700D |  | Видеомодуль 5МП, матрица 1/1.8" 5Mп CMOS, фиксированный объектив f=3,7 мм для камеры PNM-9000VD, угол обзора Гор: 97.5˚, Верт: 71.9˚, F1.6; чуствительность 0.16 люкс (F1.6, 1/30сек, 30IRE); аппаратный WDR 120dB, электр. переключение День/Ночь; Ø35.5 x 35.9, 35 гр. | USD+3% | 161
SLA-5M4600D |  | Видеомодуль 5МП, матрица 1/1.8" 5Mп CMOS, фиксированный объектив f=4,6 мм для камеры PNM-9000VD, угол обзора Гор: 77.9˚, Верт: 57.9˚, F1.6; чуствительность 0.16 люкс (F1.6, 1/30сек, 30IRE); аппаратный WDR 120dB, электр. переключение День/Ночь; Ø35.5 x 35.9, 35 гр. | USD+3% | 161
SLA-5M7000D |  | Видеомодуль 5МП, матрица 1/1.8" 5Mп CMOS, фиксированный объектив f=7 мм для камеры PNM-9000VD, угол обзора Гор: 50.7˚, Верт: 37.8˚, F1.6; чуствительность 0.16 люкс (F1.6, 1/30сек, 30IRE); аппаратный WDR 120dB, электр. переключение День/Ночь; Ø35.5 x 35.9, 35 гр. | USD+3% | 161
SLA-2M3600D |  | Видеомодуль 2МП f=3,6 мм для камеры PNM-7000VD, гор. угол обзора 95,9° | USD+3% | 76
SLA-2M6000D |  | Видеомодуль 2МП f=6 мм для камеры PNM-7000VD, гор. угол обзора 51,9° | USD+3% | 76
SLA-2M2400Q |  | Видеомодуль 2МП f=2,4 мм для камеры PNM-9000VQ, матрица 1/2.8" 2MП CMOS, разрешение 1945 x 1097 (2.13MП эффект); чувствительность 0.055 люкс (F2.0, 1/30сек, 30IRE); объектив фиксированный f=2,4 ммм (F2.0), угол обзора Гор. 135,4°/ Верт. 71,2°; аппаратный динамический диапазон WDR 150дБ; углы наклона/поворота/вращения: -90˚~+90˚ / 62˚ / -180˚~+180˚; размеры Ø 35.5 x 35.9 мм; вес 30 гр. | USD+3% | 76
SLA-2M2800Q |  | Видеомодуль 2МП f=2,8 мм для камеры PNM-9000VQ, матрица 1/2.8" 2MП CMOS, разрешение 1945 x 1097 (2.13MП эффект); чувствительность 0.055 люкс (F2.0, 1/30сек, 30IRE); объектив фиксированный f=2,8 ммм (F2.0), угол обзора Гор. 107,4°/ Верт. 62,2°; аппаратный динамический диапазон WDR 150дБ; углы наклона/поворота/вращения: -90˚~+90˚ / 62˚ / -180˚~+180˚; размеры Ø 35.5 x 35.9 мм; вес 30 гр. | USD+3% | 76
SLA-2M3600Q |  | Видеомодуль 2МП f=3,6 мм для камеры PNM-9000VQ, матрица 1/2.8" 2MП CMOS, разрешение 1945 x 1097 (2.13MП эффект); чувствительность 0.055 люкс (F2.0, 1/30сек, 30IRE); объектив фиксированный f=3,6 ммм (F2.0), угол обзора Гор. 94,8°/ Верт. 49,3°; аппаратный динамический диапазон WDR 150дБ; углы наклона/поворота/вращения: -90˚~+90˚ / 62˚ / -180˚~+180˚; размеры Ø 35.5 x 35.9 мм; вес 30 гр. | USD+3% | 76
SLA-2M6000Q |  | Видеомодуль 2МП f=6 мм для камеры PNM-9000VQ, матрица 1/2.8" 2MП CMOS, разрешение 1945 x 1097 (2.13MП эффект); чувствительность 0.055 люкс (F2.0, 1/30сек, 30IRE); объектив фиксированный f=3,6 ммм (F2.0), угол обзора Гор. 50,4°/ Верт. 28,8°; аппаратный динамический диапазон WDR 150дБ; углы наклона/поворота/вращения: -90˚~+90˚ / 62˚ / -180˚~+180˚; размеры Ø 35.5 x 35.9 мм; вес 30 гр. | USD+3% | 76
SLA-5M3700Q |  | Видеомодуль 5МП f=3,7 мм для камеры PNM-9000VQ, матрица 1/1.8" 5MП CMOS, разрешение 2616 x 1976 (5.16MП эффект); чувствительность 0.055 люкс (F1.6, 1/30сек, 30IRE); объектив фиксированный f=3,7 ммм (F1.6), угол обзора Гор. 97,5°/ Верт. 71,9°; аппаратный динамический диапазон WDR 120дБ; углы наклона/поворота/вращения: -90˚~+90˚ / 59˚~66˚/ -180˚~+180˚; размеры Ø 35.5 x 35.9 мм; вес 35 гр. | USD+3% | 150
SLA-5M4600Q |  | Видеомодуль 5МП f=4,6 мм для камеры PNM-9000VQ, матрица 1/1.8" 5MП CMOS, разрешение 2616 x 1976 (5.16MП эффект); чувствительность 0.055 люкс (F1.6, 1/30сек, 30IRE); объектив фиксированный f=4,6 ммм (F1.6), угол обзора Гор. 77,9°/ Верт. 57,9°; аппаратный динамический диапазон WDR 120дБ; углы наклона/поворота/вращения: -90˚~+90˚ / 59˚~66˚/ -180˚~+180˚; размеры Ø 35.5 x 35.9 мм; вес 35 гр. | USD+3% | 150
SLA-5M7000Q |  | Видеомодуль 5МП f=7 мм для камеры PNM-9000VQ, матрица 1/1.8" 5MП CMOS, разрешение 2616 x 1976 (5.16MП эффект); чувствительность 0.055 люкс (F1.6, 1/30сек, 30IRE); объектив фиксированный f=7 ммм (F1.6), угол обзора Гор. 50,7°/ Верт. 37,8°; аппаратный динамический диапазон WDR 120дБ; углы наклона/поворота/вращения: -90˚~+90˚ / 59˚~66˚/ -180˚~+180˚; размеры Ø 35.5 x 35.9 мм; вес 35 гр. | USD+3% | 150
SLA-2M2400P |  | Видеомодуль 2МП f=2,4 мм для камеры PNM-9320VQP, матрица 1/2.8" 2MП CMOS, разрешение 1945 x 1097 (2.13MП эффект); чувствительность 0.055 люкс (F2.0, 1/30сек, 30IRE); объектив фиксированный f=2,4 ммм (F2.0), угол обзора Гор. 135,4°/ Верт. 71,2°; аппаратный динамический диапазон WDR 150дБ; углы наклона/поворота/вращения:-90˚~+90˚ / +52~+56˚ / -180˚~+180˚; размеры Ø 35.4 x 35.9 мм; вес 30 гр. | USD+3% | 76
SLA-2M2800P |  | Видеомодуль 2МП f=2,8 мм для камерыPNM-9320VQP, матрица 1/2.8" 2MП CMOS, разрешение 1945 x 1097 (2.13MП эффект); чувствительность 0.055 люкс (F2.0, 1/30сек, 30IRE); объектив фиксированный f=2,8 ммм (F2.0), угол обзора Гор. 107,4°/ Верт. 62,2°; аппаратный динамический диапазон WDR 150дБ; углы наклона/поворота/вращения: -90˚~+90˚ / +26~+80˚ / -180˚~+180˚; размеры Ø 35.4 x 35.9 мм; вес 30 гр. | USD+3% | 76
SLA-2M3600P |  | Видеомодуль 2МП f=3,6 мм для камеры PNM-9320VQP, матрица 1/2.8" 2MП CMOS, разрешение 1945 x 1097 (2.13MП эффект); чувствительность 0.055 люкс (F2.0, 1/30сек, 30IRE); объектив фиксированный f=3,6 ммм (F2.0), угол обзора Гор. 94,8°/ Верт. 49,3°; аппаратный динамический диапазон WDR 150дБ; углы наклона/поворота/вращения: -90˚~+90˚ / +22~+84˚ / -180˚~+180˚; размеры Ø 35.4 x 35.9 мм; вес 30 гр. | USD+3% | 76
SLA-2M6000P |  | Видеомодуль 2МП f=6 мм для камеры PNM-9320VQP, матрица 1/2.8" 2MП CMOS, разрешение 1945 x 1097 (2.13MП эффект); чувствительность 0.055 люкс (F2.0, 1/30сек, 30IRE); объектив фиксированный f=3,6 ммм (F2.0), угол обзора Гор. 50,4°/ Верт. 28,8°; аппаратный динамический диапазон WDR 150дБ; углы наклона/поворота/вращения: -90˚~+90˚ / +10~+95˚ / -180˚~+180˚; размеры Ø 35.4 x 35.9 мм; вес 30 гр. | USD+3% | 76
SLA-2M1200P |  | Видеомодуль 2МП f=12 мм для камеры PNM-9320VQP, матрица 1/2.8" 2MП CMOS, разрешение 1945 x 1097 (2.13MП эффект); чувствительность 0.055 люкс (F2.0, 1/30сек, 30IRE); объектив фиксированный f=3,6 ммм (F2.0), угол обзора Гор. 26,3°/ Верт. 14,9°; аппаратный динамический диапазон WDR 150дБ; углы наклона/поворота/вращения: -90˚~+90˚ / +10~+97˚ / -180˚~+180˚; размеры Ø 35.4 x 35.9 мм; вес 30 гр. | USD+3% | 76
SLA-5M3700P |  | Видеомодуль 5МП f=3,7 мм для камеры PNM-9320VQP, матрица 1/1.8" 5MП CMOS, разрешение 2616 x 1976 (5.16MП эффект); чувствительность 0.055 люкс (F1.6, 1/30сек, 30IRE); объектив фиксированный f=3,7 ммм (F1.6), угол обзора Гор. 97,5°/ Верт. 71,9°; аппаратный динамический диапазон WDR 120дБ; углы наклона/поворота/вращения: -90˚~+90˚ / +36~+73˚ / -180˚~+180˚; размеры Ø 35.4 x 35.9 мм; вес 35 гр. | USD+3% | 150
SLA-5M4600P |  | Видеомодуль 5МП f=4,6 мм для камеры PNM-9320VQP, матрица 1/1.8" 5MП CMOS, разрешение 2616 x 1976 (5.16MП эффект); чувствительность 0.055 люкс (F1.6, 1/30сек, 30IRE); объектив фиксированный f=4,6 ммм (F1.6), угол обзора Гор. 77,9°/ Верт. 57,9°; аппаратный динамический диапазон WDR 120дБ; углы наклона/поворота/вращения: -90˚~+90˚ / +21~+85˚ / -180˚~+180˚; размеры Ø 35.4 x 35.9 мм; вес 30 гр. | USD+3% | 150
SLA-5M7000P |  | Видеомодуль 5МП f=7 мм для камеры PNM-9320VQP, матрица 1/1.8" 5MП CMOS, разрешение 2616 x 1976 (5.16MП эффект); чувствительность 0.055 люкс (F1.6, 1/30сек, 30IRE); объектив фиксированный f=7 ммм (F1.6), угол обзора Гор. 50,7°/ Верт. 37,8°; аппаратный динамический диапазон WDR 120дБ; углы наклона/поворота/вращения: -90˚~+90˚ / +12~+93˚ / -180˚~+180˚; размеры Ø 35.4 x 35.9 мм; вес 30 гр. | USD+3% | 150
SLA-T2815B (Новинка) |  | Видеомодуль выносной для камеры XNB-6001, матрица 1/2.8" 2M CMOS, 2Мпикс 1945 x 1097, светочувствительность 0.03 люкс (F1.6, 1/30 сек); электронное переключение день/ночь; фиксированный объектив фокусное расстояние 2.8 мм; углы обзора Гор.: 107,4˚ / Верт.: 62,2˚, угол поворота видеомодуля ± 30°; минимальная расстояние от объектива 0,5 м; WDR 120дБ; рабочая температура -10°C ~ +55°C; размеры видеомодуля (Ш/Г/В) 66.5x46x175~737 мм (регулируемая высота); вес 0,25-1кг; длина кабеля 1,5 м, разъем RJ12; корпус черного цвета, в комплекте кронштейны для монтажа на стене, база для монтажа на горизонтальной поверхности, удлинительная штанга 522мм, дополнительные проставки высотой 40мм и 90мм | USD+3% | 548
IP купольные антивандальные уличные камеры
Модель | Изображение | Описание |  |  | Примечание
XNV-6012 |  | IP-камера уличная антивандальная компактная купольная; 1/2.8" CMOS, 2 Мпикс (1945x1097), 60 кадр/сек. (H.265/H.264), 30 кадр/сек (MJPEG); поддержка WiseStream II; встроенный фиксированный объектив 2.4 мм.; угол обзора H : 135.4˚ / V : 71.2˚; чувствительность цвет. 0,04Lux (F2.0, 1/30сек.)/чб. 0,04Lux (F2.0, 1/30сек.); дополнительный micro USB видеовыход тип В (1280х720); компенсация встречной засветки (BLC/HLC), аппаратный динамический диапазон (WDR) 150dB; улучшение контраста (SSDR); цифровое шумоподавление SSNRV (2D+3D фильтры); антитуман (Defog); детектор движения 8 зон (8-ми точечный), передача сигнала управления на поворотную IP камеру (Handover); маскирование - 32 зоны; встроенная видеоаналитика (праздношатание, направление движения, детекция расфокусировки объектива, детекция задымления/тумана; виртуальная линия, детектор лиц, детектор оставленных/похищенных предметов, вход/выход из зоны, детектор внешнего воздействия); аудиоаналитика (выстрел, разбитие стекла, взрыв, громкий крик); цифровой PTZ (24х), | USD+3% | 816
XNV-6012M |  | IP-камера уличная антивандальная компактная купольная для использования на транспорте; 1/2.8" CMOS, 2 Мпикс (1945x1097), 60 кадр/сек. (H.265/H.264), 30 кадр/сек (MJPEG); поддержка WiseStream II; встроенный фиксированный объектив 2.4 мм.; угол обзора H : 135.4˚ / V : 71.2˚; чувствительность цвет. 0,04Lux (F2.0, 1/30сек.)/чб. 0,04Lux (F2.0, 1/30сек.); дополнительный micro USB видеовыход тип В (1280х720); компенсация встречной засветки (BLC/HLC), аппаратный динамический диапазон (WDR) 150dB; улучшение контраста (SSDR); цифровое шумоподавление SSNRV (2D+3D фильтры); антитуман (Defog); детектор движения 8 зон (8-ми точечный), передача сигнала управления на поворотную IP камеру (Handover); маскирование - 32 зоны; встроенная видеоаналитика (праздношатание, направление движения, детекция расфокусировки объектива, детекция задымления/тумана; виртуальная линия, детектор лиц, детектор оставленных/похищенных предметов, вход/выход из зоны, детектор внешнего воздействия); аудиоаналитика (выстрел, разбитие стекла, взрыв, гр | USD+3% | 816
XNV-6013M |  | IP-камера уличная антивандальная в специализированном корпусе для использования на транспорте; 1/2.8" CMOS, 2 Мпикс (1945x1097), 60 кадр/сек. (H.265/H.264), 30 кадр/сек (MJPEG); поддержка WiseStream II; встроенный фиксированный объектив 2.8 мм.; угол обзора H : 107,4 / V : 62.2˚; чувствительность цвет. 0,04Lux (F2.0, 1/30сек.)/чб. 0,04Lux (F2.0, 1/30сек.); дополнительный micro USB видеовыход тип В (1280х720); компенсация встречной засветки (BLC/HLC), аппаратный динамический диапазон (WDR) 150dB; улучшение контраста (SSDR); цифровое шумоподавление SSNRV (2D+3D фильтры); антитуман (Defog); детектор движения 8 зон (8-ми точечный), передача сигнала управления на поворотную IP камеру (Handover); маскирование - 32 зоны; встроенная видеоаналитика (праздношатание, направление движения, детекция расфокусировки объектива, детекция задымления/тумана; виртуальная линия, детектор лиц, детектор оставленных/похищенных предметов, вход/выход из зоны, детектор внешнего воздействия); аудиоаналитика (выстрел, разбитие стекла, вз | USD+3% | 854
XNV-6010P |  | IP-камера уличная антивандальная купольная с функцией день-ночь (эл.мех. ИК фильтр); 1/2.8" CMOS, 2 Мпикс (1945x1097), 60кадр/сек. (H.265/H.264), 30кадр/сек (MJPEG); поддержка WiseStream II; встроенный фиксированный объектив 2.4 мм.; угол обзора H : 139.0˚ / V : 73.0˚; чувствительность цвет. 0,055Lux (F2.0, 1/30сек.)/чб. 0,0055Lux (F2.0, 1/30сек.); дополнительный micro USB видеовыход тип В (1280х720); доп. аналоговый видео выход CVBS : 1.0 V / 75Ω; компенсация встречной засветки (BLC/HLC), аппаратный динамический диапазон (WDR) 150dB; улучшение контраста (SSDR); цифровое шумоподавление SSNRV (2D+3D фильтры); цифровая стабилизация изображения; антитуман (Defog); детектор движения 8 зон (8-ми точечный), передача сигнала управления на поворотную IP камеру (Handover); маскирование - 32 зоны; встроенная видеоаналитика (праздношатание, направление движения, детекция расфокусировки объектива, детекция задымления/тумана; виртуальная линия, детектор лица, детектор оставленных/похищенных предметов, вход/выход из зоны, | USD+3% | 663
XNV-6011P |  | IP-камера уличная антивандальная купольная с функцией день-ночь (эл.); 1/2.8" CMOS, 2 Мпикс (1945x1097), 60кадр/сек. (H.265/H.264), 30кадр/сек (MJPEG); поддержка WiseStream II; встроенный фиксированный объектив 2.8 мм.; угол обзора H : 112˚ / V : 62˚; чувствительность цвет. 0,055Lux (F2.0, 1/30сек.)/чб. 0,055Lux (F2.0, 1/30сек.); дополнительный micro USB видеовыход тип В (1280х720); доп. аналоговый видео выход CVBS : 1.0 Vpp / 75Ω; компенсация встречной засветки (BLC/HLC), аппаратный динамический диапазон (WDR) 150dB; улучшение контраста (SSDR); цифровое шумоподавление SSNRV (2D+3D фильтры); цифровая стабилизация изображения; антитуман (Defog); детектор движения 8 зон (8-ми точечный), передача сигнала управления на поворотную IP камеру (Handover); маскирование - 32 зоны; встроенная видеоаналитика (праздношатание, направление движения, детекция расфокусировки объектива, детекция задымления/тумана; виртуальная линия, детектор лица, детектор оставленных/похищенных предметов, вход/выход из зоны, детектор внешнего | USD+3% | 599
XNV-L6080 |  | IP-камера уличная антивандальная купольная с функцией день-ночь (эл.мех. ИК фильтр); 1/2.8" CMOS, 2 Мпикс (1945x1097), 60кадр/сек. (H.265/H.264), 30кадр/сек (MJPEG); поддержка WiseStream II; встроенный моторизованный объектив 3.2~10 мм. (3.1x); угол обзора H : 109.0˚ ~ 33.2˚ / V : 57.4˚ ~ 18.7˚; чувствительность: цв. 0,1 люкс, ч/б 0,01 люкс; дополнительный micro USB видеовыход тип В (1280х720); доп. аналоговый видео выход CVBS : 1.0 V / 75Ω 720х576; компенсация встречной засветки (BLC/HLC), аппаратный динамический диапазон (WDR) 120dB; удаленное управление фокусом (Simple focus); управление диафрагмой объектива DC; улучшение контраста (SSDR); цифровое шумоподавление SSNRV (2D+3D фильтры); цифровая стабилизация изображения; детектор движения 8 зон (8-ми точечный), передача сигнала управления на поворотную IP камеру (Handover); маскирование - 32 зоны; встроенная видеоаналитика (детектор внешнего воздействия, детектор движения, детектор расфокусировки); цифровой PTZ (24х); функция обзора коридора (Hallway view 9 | USD+3% | 609
XNV-6080P |  | IP-камера уличная антивандальная купольная с функцией день-ночь (эл.мех. ИК фильтр); 1/2.8" CMOS, 2 Мпикс (1945x1097), 60кадр/сек. (H.265/H.264), 30кадр/сек (MJPEG); поддержка WiseStream II; встроенный моторизованный объектив 2.8 ~ 12 мм. (4.3x); угол обзора H : 119.5˚ ~ 27.9˚ / V : 62.8˚ ~ 15.7˚; чувствительность 0,015Lux (F1.4, 1/30сек.)/чб. 0,0015Lux (F1.4, 1/30сек.); дополнительный micro USB видеовыход тип В (1280х720); доп. аналоговый видео выход CVBS : 1.0 V / 75Ω; компенсация встречной засветки (BLC/HLC), аппаратный динамический диапазон (WDR) 150dB; удаленное управление фокусом (Simple focus); управление диафрагмой объектива DC или P-Iris; улучшение контраста (SSDR); цифровое шумоподавление SSNRV (2D+3D фильтры); цифровая стабилизация изображения; антитуман (Defog); детектор движения 8 зон (8-ми точечный), передача сигнала управления на поворотную IP камеру (Handover); маскирование - 32 зоны; встроенная видеоаналитика (праздношатание, направление движения, детекция расфокусировки объектива, детекция з | USD+3% | 770
XNV-6085 |  | IP-камера extraLUX уличная антивандальная купольная с функцией дистанционного управления панорамированием, наклоном, вращением и зумом (PTRZ), углы вращения ±175° / ±73° / ±175°; день-ночь (эл.мех. ИК фильтр); матрица 1/2" 2,17МП CMOS, разрешение 2 Мпикс (1945x1097), 60кадр/сек. (H.265/H.264), 30кадр/сек (MJPEG); поддержка WiseStream II; встроенный моторизованный объектив 4.1 ~ 16.4 мм. (4x); угол обзора H : 100˚ ~ 26.2˚ / V : 54˚ ~ 14.8˚; чувствительность: Цв. 0.004 люкс (1/30сек, F0.94)/ Ч/Б 0.0004 люкс (1/30сек, F0.94); дополнительный micro USB видеовыход тип В (1280х720); доп. аналоговый видео выход CVBS : 1.0 V / 75Ω; компенсация встречной засветки (BLC/HLC), аппаратный динамический диапазон (WDR) 150dB; удаленное управление фокусом (Simple focus); управление диафрагмой объектива DC; улучшение контраста (SSDR); цифровое шумоподавление SSNRV (2D+3D фильтры); цифровая стабилизация изображения с гиросенсором; антитуман (Defog); детектор движения 8 зон (8-ми точечный), передача сигнала управления на поворотн | USD+3% | 1249
XNV-6120P |  | IP-камера уличная антивандальная с встроенным оптическим трансфокатором 12х (5.2 ~ 62.4 мм); функция день-ночь (эл.мех. ИК фильтр); 1/2.8" CMOS, 2 Мпикс (1945x1097), 60кадр/сек. (H.265/H.264), 30кадр/сек (MJPEG); поддержка WiseStream II; угол обзора H : 54.58˚(Wide) ~ 5.30˚(Tele) / V : 32.19˚(Wide) ~ 3.00˚(Tele); чувствительность 0.03 Lux (F1.6, 1/30сек.), B/W : 0.003 Lux (F1.6, 1/30сек.); дополнительный micro USB видеовыход тип В (1280х720); доп. аналоговый видео выход CVBS : 1.0 V / 75Ω; компенсация встречной засветки (BLC/HLC), аппаратный динамический диапазон (WDR) 150dB; удаленное управление трансфокатором; улучшение контраста (SSDR); цифровое шумоподавление SSNRV (2D+3D фильтры); цифровая стабилизация изображения; антитуман (Defog); детектор движения 8 зон (8-ми точечный), передача сигнала управления на поворотную IP камеру (Handover); маскирование - 32 зоны; встроенная видеоаналитика (праздношатание, направление движения, детекция расфокусировки объектива, детекция задымления/тумана; виртуальная линия, | USD+3% | 1073
Wisenet XNV-6081Z |  | IP-камера модульная купольная уличная с функцией дистанционного управления панорамированием, наклоном, вращением и зумом (PTRZ), углы вращения ±175˚ / 0~85˚ / ±175˚; день-ночь (эл.мех. ИК фильтр); матрица 1/2.8" 2,13МП CMOS, разрешение 2 Мпикс (1945x1097), 60кадр/сек. (H.265/H.264), 30кадр/сек (MJPEG); поддержка WiseStream II; встроенный моторизованный объектив 2.8 ~ 12 мм. (4.3x); угол обзора H : 119.5˚ ~ 27.9˚ / V : 62.8˚ ~ 15.7˚; чувствительность: Цв. 0.015 люкс (1/30сек, F1.4)/ Ч/Б 0.0015 люкс (1/30сек, F1.4); дополнительный micro USB видеовыход тип В (1280х720); компенсация встречной засветки (BLC/HLC), аппаратный динамический диапазон (WDR) 150dB; удаленное управление фокусом (Simple focus); управление диафрагмой объектива DC/P iris; улучшение контраста (SSDR); цифровое шумоподавление SSNR V; цифровая стабилизация изображения с гиросенсором; антитуман (Defog); детектор движения 8 зон (8-ми точечный), передача сигнала управления на поворотную IP камеру (Handover); маскирование - 32 зоны; встроенная видео | USD+3% | 1129
Wisenet XNV-8081Z |  | IP-камера модульная купольная уличная с функцией дистанционного управления панорамированием, наклоном, вращением и зумом (PTRZ), углы вращения ±175˚ / 0~85˚ / ±175˚; день-ночь (эл.мех. ИК фильтр); матрица 1/1.8" 6МП CMOS, разрешение 5 Мпикс (2616x1976), 30кадр/сек. (H.265/H.264), 30кадр/сек (MJPEG); поддержка WiseStream II; встроенный моторизованный объектив 3.6 ~ 9.4 мм. (2.6x); угол обзора H : 102.5˚ ~ 38.7˚ / V : 74.2˚ ~ 29.0˚; чувствительность: Цв. 0.07 люкс (1/30сек, F1.2)/ Ч/Б 0.007 люкс (1/30сек, F1.2); дополнительный micro USB видеовыход тип В (1280х720); компенсация встречной засветки (BLC/HLC), аппаратный динамический диапазон (WDR) 120dB; удаленное управление фокусом (Simple focus); управление диафрагмой объектива DC/P iris; улучшение контраста (SSDR); цифровое шумоподавление SSNR V; цифровая стабилизация изображения с гиросенсором; антитуман (Defog); детектор движения 8 зон (8-ми точечный), передача сигнала управления на поворотную IP камеру (Handover); маскирование - 32 зоны; встроенная видеоанал | USD+3% | 2072
IP купольные антивандальные уличные камеры с ИК подсветкой
Модель | Изображение | Описание |  |  | Примечание
LNV-6010R |  | IP-камера 2Мпикс (1984 x 1105), уличная антивандальная купольная с фиксированным объективом f=3 мм, гориз. угол обзора 102°, день/ночь (эл.мех. ИК фильтр), ИК подсветка до 30 м., матрица 1/2.9"" 2.19Mпикс CMOS (2000 x 1121), 30к/сек @2Mпикс., цв. 0,18/ 0лк с ИК подсветкой; H.265, H.264, M- JPEG до 3 независимых видео потоков; RJ-45 (10/100); аппаратный WDR 120Дб, шумоподавление SSNR; детектор движения (4 зоны), маскирование (6 зон); встроенная видеоаналитика (детектор внешнего воздействия, детектор расфокусировки); поддержка WiseStream II; переворот изображения Hallway view (90˚ / 270˚), корректировка искажений LDC (Lens Distortion Correction); слот для карт SD/SDHC/SDXC (32GB): питание PoE (IEEE802.3af, Class3), потребление макс. 6.5W (PoE), -30°C ~ +55°C, Ø120.3 x 91.7 мм, вес 395 г. Профессиональное ПО TRASSIR в подарок* | USD+3% | 158
LNV-6020R |  | IP-камера 2Мпикс (1984 x 1105), уличная антивандальная купольная с фиксированным объективом f=4 мм, гориз. угол обзора 80°, день/ночь (эл.мех. ИК фильтр), ИК подсветка до 30 м., матрица 1/2.9"" 2.19Mпикс CMOS (2000 x 1121), 30к/сек @2Mпикс., цв. 0,18/ 0лк с ИК подсветкой; H.265, H.264, M- JPEG до 3 независимых видео потоков; RJ-45 (10/100); аппаратный WDR 120Дб, шумоподавление SSNR; детектор движения (4 зоны), маскирование (6 зон); встроенная видеоаналитика (детектор внешнего воздействия, детектор расфокусировки); поддержка WiseStream II; переворот изображения Hallway view (90˚ / 270˚), корректировка искажений LDC (Lens Distortion Correction); слот для карт SD/SDHC/SDXC (32GB): питание PoE (IEEE802.3af, Class3), потребление макс. 6.5W (PoE), -30°C ~ +55°C, Ø120.3 x 91.7 мм, вес 395 г. Профессиональное ПО TRASSIR в подарок* | USD+3% | 158
LNV-6030R |  | IP-камера 2Мпикс (1984 x 1105), уличная антивандальная купольная с фиксированным объективом f=6 мм, гориз. угол обзора 51°, день/ночь (эл.мех. ИК фильтр), ИК подсветка до 30 м., матрица 1/2.9"" 2.19Mпикс CMOS (2000 x 1121), 30к/сек @2Mпикс., цв. 0,18/ 0лк с ИК подсветкой; H.265, H.264, M- JPEG до 3 независимых видео потоков; RJ-45 (10/100); аппаратный WDR 120Дб, шумоподавление SSNR; детектор движения (4 зоны), маскирование (6 зон); встроенная видеоаналитика (детектор внешнего воздействия, детектор расфокусировки); поддержка WiseStream II; переворот изображения Hallway view (90˚ / 270˚), корректировка искажений LDC (Lens Distortion Correction); слот для карт SD/SDHC/SDXC (32GB): питание PoE (IEEE802.3af, Class3), потребление макс. 6.5W (PoE), -30°C ~ +55°C, Ø120.3 x 91.7 мм, вес 395 г. Профессиональное ПО TRASSIR в подарок* | USD+3% | 158
LNV-6070R |  | IP-камера 2Мпикс (1984 x 1105), уличная антивандальная купольная с варифокальным объективом 3.2 ~ 10 мм (F1.6 ~ F2.9), гориз. угол обзора 101.6° ~ 31.3°, день/ночь (эл.мех. ИК фильтр), ИК подсветка до 30 м., матрица 1/2.9"" 2.19Mпикс CMOS (2000 x 1121), 30к/сек @2Mпикс., цв. 0,095/ 0лк с ИК подсветкой; H.265, H.264, M- JPEG до 3 независимых видео потоков; RJ-45 (10/100); аппаратный WDR 120Дб, шумоподавление SSNR; детектор движения (4 зоны), маскирование (6 зон); встроенная видеоаналитика (детектор внешнего воздействия, детектор расфокусировки); поддержка WiseStream II; переворот изображения Hallway view (90˚ / 270˚), корректировка искажений LDC (Lens Distortion Correction); слот для карт SD/SDHC/SDXC (32GB): питание PoE (IEEE802.3af, Class3), потребление макс. 6.5W (PoE), -10°C ~ +55°C, Ø137.8 x 106.1mm мм, вес 515 г. Профессиональное ПО TRASSIR в подарок* | USD+3% | 278
QNE-6080RV |  | IP-камера 2МП (1984 x 1520 эффект. пикс.), уличная антивандальная купольная с моторизованным варифокальным объективом f=3,2-10 мм. (3.1x), углы обзора Гор.: 104.2˚ ~ 31.2˚ / Верт.: 55.1˚ ~ 17.5˚, день/ночь (эл.мех. ИК фильтр), ИК подсветка до 30 м., матрица 1/2,9" 2,19MП CMOS (2000 x 1121); H.264/H.265: 30кадр/сек (2MП), MJPEG: 15кадр/сек; чувствительность Цв: 0.2 люкс F1.6, Ч/Б: 0 люкс с ИК подсветкой; H.265, H.264, M-JPEG до 3 независимых видео профайлов; RJ-45 (10/100BASE-T); WDR 120Дб, компенсация задней засветки (BLC), шумоподавление (SSNR); детектор движения 4 зоны, маскирование 6 зон; встроенная видеоаналитика (детектор движения, внешнего воздействия, детектор расфокусировки); поддержка сжатия WiseStream; переворот изображения Hallway view (90˚ / 270˚), корректировка искажений LDC (Lens Distortion Correction); аудио: линейный вход; запись на карты SD/SDHC/SDXC (128GB) и сетевые хранилища NAS: тревожные входы/выходы: 1/1; защита IP66/IK10, питание 12V DC, PoE (IEEE802.3af, Class3), макс. 8.3W (PoE), | USD+3% | 395
QNE-6080RVW |  | IP-камера 2МП (1984 x 1520 эффект. пикс.), уличная антивандальная купольная с моторизованным варифокальным объективом f=3,2-10 мм. (3.1x), углы обзора Гор.: 104.2˚ ~ 31.2˚ / Верт.: 55.1˚ ~ 17.5˚, день/ночь (эл.мех. ИК фильтр), ИК подсветка до 30 м., матрица 1/2,9" 2,19MП CMOS (2000 x 1121); H.264/H.265: 30кадр/сек (2MП), MJPEG: 15кадр/сек; чувствительность Цв: 0.2 люкс F1.6, Ч/Б: 0 люкс с ИК подсветкой; H.265, H.264, M-JPEG до 3 независимых видео профайлов; RJ-45 (10/100BASE-T); WDR 120Дб, компенсация задней засветки (BLC), шумоподавление (SSNR); детектор движения 4 зоны, маскирование 6 зон; встроенная видеоаналитика (детектор движения, внешнего воздействия, детектор расфокусировки); поддержка сжатия WiseStream; переворот изображения Hallway view (90˚ / 270˚), корректировка искажений LDC (Lens Distortion Correction); аудио: линейный вход; запись на карты SD/SDHC/SDXC (128GB) и сетевые хранилища NAS: тревожные входы/выходы: 1/1; защита IP66/IK10, питание 12V DC, PoE (IEEE802.3af, Class3), макс. 8.3W (PoE), мак | USD+3% | 395
QNE-7080RV |  | IP-камера 4МП (2688 x 1520 эффект. пикс.), уличная антивандальная купольная с моторизованным варифокальным объективом f=3,2-10 мм. (3.1x), углы обзора Гор.: 100.0˚ ~ 30.5˚ / Верт.: 55.7˚ ~ 18.3˚, день/ночь (эл.мех. ИК фильтр), ИК подсветка до 30 м., матрица 1/3" 4MП CMOS (2720 x 1536); H.265/H.264: 20 кадр/сек (4MП), 30кадр/сек (2MП), MJPEG: 15 кадр/сек; чувствительность Цв: 0.2 люкс F1.6, Ч/Б: 0 люкс с ИК подсветкой; H.265, H.264, M-JPEG до 3 независимых видео профайлов; RJ-45 (10/100BASE-T); WDR 120Дб, компенсация задней засветки (BLC), шумоподавление (SSNR); детектор движения 4 зоны, маскирование 6 зон; встроенная видеоаналитика (детектор движения, внешнего воздействия, детектор расфокусировки); поддержка сжатия WiseStream; переворот изображения Hallway view (90˚ / 270˚), корректировка искажений LDC (Lens Distortion Correction); аудио: линейный вход; запись на карты SD/SDHC/SDXC (128GB) и сетевые хранилища NAS: тревожные входы/выходы: 1/1; защита IP66/IK10, питание 12V DC, PoE (IEEE802.3af, Class3), мак | USD+3% | 479
QNE-7080RVW |  | IP-камера 4МП (2688 x 1520 эффект. пикс.), уличная антивандальная купольная с моторизованным варифокальным объективом f=3,2-10 мм. (3.1x), углы обзора Гор.: 100.0˚ ~ 30.5˚ / Верт.: 55.7˚ ~ 18.3˚, день/ночь (эл.мех. ИК фильтр), ИК подсветка до 30 м., матрица 1/3" 4MП CMOS (2720 x 1536); H.265/H.264: 20 кадр/сек (4MП), 30кадр/сек (2MП), MJPEG: 15 кадр/сек; чувствительность Цв: 0.2 люкс F1.6, Ч/Б: 0 люкс с ИК подсветкой; H.265, H.264, M-JPEG до 3 независимых видео профайлов; RJ-45 (10/100BASE-T); WDR 120Дб, компенсация задней засветки (BLC), шумоподавление (SSNR); детектор движения 4 зоны, маскирование 6 зон; встроенная видеоаналитика (детектор движения, внешнего воздействия, детектор расфокусировки); поддержка сжатия WiseStream; переворот изображения Hallway view (90˚ / 270˚), корректировка искажений LDC (Lens Distortion Correction); аудио: линейный вход; запись на карты SD/SDHC/SDXC (128GB) и сетевые хранилища NAS: тревожные входы/выходы: 1/1; защита IP66/IK10, питание 12V DC, PoE (IEEE802.3af, Class3), макс. | USD+3% | 479
QNE-8011R |  | IP-камера 5МП уличная антивандальная с функцией день-ночь (эл.мех. ИК фильтр) и ИК подсветкой до 20 м.; матрица 1/2.8" CMOS, 5 МП (2592x1944), 30 кадр/сек. (H.265/H.264), 15 кадр/сек (MJPEG); поддержка WiseStream II; встроенный фиксированный объектив 2.8 мм.; угол обзора Гор: 104.4˚/ Верт: 76.7˚; чувствительность 0,15Lux (F2.0, 1/30сек.)/0Lux (ИК подсветка); компенсация встречной засветки (BLC), аппаратный динамический диапазон (WDR) 120dB; улучшение контраста (SSDR); цифровое шумоподавление SSNR; детектор движения 4 зоны (многоугольный), маскирование - 6 зон; встроенная видеоаналитика (направление движения, виртуальная линия, вход/выход из зоны, детектор внешнего воздействия, детектор расфокусировки); функция обзора коридора (Hallway view 90˚/270˚); коррекция искажений объектива (LDC); поддержка ONVIF Profile S/G/T, SUNAPI (HTTP API), открытая платформа для интеграции с облачными сервисами Wisenet open platform; RJ-45 10/100 Base-T Ethernet; слот для карт записи SD/SDHC/SDXC (до 128ГБ), поддержка NAS/FTP; п | USD+3% | 342
QNE-8021R |  | IP-камера 5МП уличная антивандальная с функцией день-ночь (эл.мех. ИК фильтр) и ИК подсветкой до 20 м.; матрица 1/2.8" CMOS, 5 МП (2592x1944), 30 кадр/сек. (H.265/H.264), 15 кадр/сек (MJPEG); поддержка WiseStream II; встроенный фиксированный объектив 4 мм.; угол обзора Гор: 80.1˚/ Верт: 58.0˚; чувствительность 0,15Lux (F1.6, 1/30сек.)/0Lux (ИК подсветка); компенсация встречной засветки (BLC), аппаратный динамический диапазон (WDR) 120dB; улучшение контраста (SSDR); цифровое шумоподавление SSNR; детектор движения 4 зоны (многоугольный), маскирование - 6 зон; встроенная видеоаналитика (направление движения, виртуальная линия, вход/выход из зоны, детектор внешнего воздействия, детектор расфокусировки); функция обзора коридора (Hallway view 90˚/270˚); коррекция искажений объектива (LDC); поддержка ONVIF Profile S/G/T, SUNAPI (HTTP API), открытая платформа для интеграции с облачными сервисами Wisenet open platform; RJ-45 10/100 Base-T Ethernet; слот для карт записи SD/SDHC/SDXC (до 128ГБ), поддержка NAS/FTP; | USD+3% | 342
QNV-6010RP |  | IP-камера 2Мпикс (1920 x 1080), уличная купольная антивандальная с фиксированным объективом f=2,8mm, гориз. угол обзора 110°, день/ночь (эл.мех. ИК фильтр), ИК подсветка до 20 м., матрица 1/2.9"" 2.19Mпикс CMOS (2000 x 1121), 30к/сек @2Mпикс., цв. 0,15/ 0лк с ИК подсветкой; H.265, H.264, M- JPEG до 3 независимых видео потоков; RJ-45 (10/100); WDR 120Дб, шумоподавление SSNR; детектор движения (4 зоны), маскирование (6 зон); встроенная видеоаналитика (детектор внешнего воздействия, детектор расфокусировки, поддержка WiseStream); переворот изображения Hallway view (90˚ / 270˚), корректировка искажений LDC (Lens Distortion Correction); аудио: вход; запись на карты SD/SDHC/SDXC (128GB) и сетевые хранилища NAS: тревожные входы/выходы: 1/1; питание 12V DC, PoE (IEEE802.3af, Class3), потребление макс. 6.8W (PoE), Max. 5.7W (12V DC), -40°C ~ +55°C, Ø120.3 x 91.7 мм, вес 490 г. Профессиональное ПО TRASSIR в подарок* | USD+3% | 260.39
QNV-6012R |  | IP-камера 2МП уличная антивандальная купольная с функцией день-ночь (эл.мех. ИК фильтр) и ИК подсветкой до 20 м.; матрица 1/2.8" CMOS, 2 МП (1920x1080), 30 кадр/сек. (H.265/H.264), 15 кадр/сек (MJPEG); поддержка WiseStream II; встроенный фиксированный объектив 2.8 мм.; угол обзора Гор: 113.74˚/ Верт: 61.5˚; чувствительность 0,1Lux (F2.0, 1/30сек.)/0Lux (ИК подсветка); дополнительный аналоговый видео выход CVBS : 1.0 V / 75Ω PAL 720х576; компенсация встречной засветки (BLC), аппаратный динамический диапазон (WDR) 120dB; улучшение контраста (SSDR); цифровое шумоподавление SSNR; детектор движения 4 зоны (многоугольный), маскирование - 6 зон; встроенная видеоаналитика (направление движения, виртуальная линия, вход/выход из зоны, детектор внешнего воздействия, детектор расфокусировки); функция обзора коридора (Hallway view 90˚/270˚); коррекция искажений объектива (LDC); поддержка ONVIF Profile S/G/T, SUNAPI (HTTP API), открытая платформа для интеграции с облачными сервисами Wisenet open platform; RJ-45 10/100 Bas | USD+3% | 245
QNV-6020RP |  | IP-камера 2Мпикс (1920 x 1080), уличная купольная антивандальная с фиксированным объективом f=3,6mm, гориз. угол обзора 86,48°, день/ночь (эл.мех. ИК фильтр), ИК подсветка до 25 м., матрица 1/2.9"" 2.19Mпикс CMOS (2000 x 1121), 30к/сек @2Mпикс., цв. 0,15/ 0лк с ИК подсветкой; H.265, H.264, M- JPEG до 3 независимых видео потоков; RJ-45 (10/100); WDR 120Дб, шумоподавление SSNR; детектор движения (4 зоны), маскирование (6 зон); встроенная видеоаналитика (детектор внешнего воздействия, детектор расфокусировки, поддержка WiseStream); переворот изображения Hallway view (90˚ / 270˚), корректировка искажений LDC (Lens Distortion Correction); аудио: вход; запись на карты SD/SDHC/SDXC (128GB) и сетевые хранилища NAS: тревожные входы/выходы: 1/1; питание 12V DC, PoE (IEEE802.3af, Class3), потребление макс. 6.8W (PoE), Max. 5.7W (12V DC), -40°C ~ +55°C, Ø120.3 x 91.7 мм, вес 490 г. Профессиональное ПО TRASSIR в подарок* | USD+3% | 260.39
QNV-6022R |  | IP-камера 2МП уличная антивандальная купольная с функцией день-ночь (эл.мех. ИК фильтр) и ИК подсветкой до 25 м.; матрица 1/2.8" CMOS, 2 МП (1920x1080), 30 кадр/сек. (H.265/H.264), 15 кадр/сек (MJPEG); поддержка WiseStream II; встроенный фиксированный объектив 4 мм.; угол обзора Гор: 87.6˚/ Верт: 46.4˚; чувствительность 0,1Lux (F1.6, 1/30сек.)/0Lux (ИК подсветка); дополнительный аналоговый видео выход CVBS : 1.0 V / 75Ω PAL 720х576; компенсация встречной засветки (BLC), аппаратный динамический диапазон (WDR) 120dB; улучшение контраста (SSDR); цифровое шумоподавление SSNR; детектор движения 4 зоны (многоугольный), маскирование - 6 зон; встроенная видеоаналитика (направление движения, виртуальная линия, вход/выход из зоны, детектор внешнего воздействия, детектор расфокусировки); функция обзора коридора (Hallway view 90˚/270˚); коррекция искажений объектива (LDC); поддержка ONVIF Profile S/G/T, SUNAPI (HTTP API), открытая платформа для интеграции с облачными сервисами Wisenet open platform; RJ-45 10/100 Base-T | USD+3% | 245
QNV-6030R |  | IP-камера 2Мпикс (1920 x 1080), уличная антивандальная купольная с фиксированным объективом f=6 мм., F1.8, угол обзора Гор.: 52.54˚ / Верт.: 28.86˚, день/ночь (эл.мех. ИК фильтр), ИК подсветка до 30 м., матрица 1/2.9" 2.19Mпикс CMOS (2000 x 1121), 30к/сек @2Mпикс., цв. 0.15 люкс (30IRE, F1.8)/ 0лк с ИК подсветкой; H.265, H.264, M- JPEG до 3 независимых видео потоков; RJ-45 (10/100); WDR 120Дб, шумоподавление SSNR; детектор движения (4 зоны), маскирование (6 зон); встроенная видеоаналитика (детектор движения, внешнего воздействия, детектор расфокусировки, поддержка WiseStream); переворот изображения Hallway view (90˚ / 270˚), корректировка искажений LDC (Lens Distortion Correction); аудио: линейный вход; запись на карты SD/SDHC/SDXC (128GB) и сетевые хранилища NAS: тревожные входы/выходы: 1/1; питание 12V DC, PoE (IEEE802.3af, Class3), макс. 6.8W (PoE), 5.7W (12V DC), -40°C ~ +55°C, Ø120.3 x 91.7 мм, вес 490 г. | USD+3% | 260.39
QNV-6032R |  | IP-камера 2МП уличная антивандальная купольная с функцией день-ночь (эл.мех. ИК фильтр) и ИК подсветкой до 30 м.; матрица 1/2.8" CMOS, 2 МП (1920x1080), 30 кадр/сек. (H.265/H.264), 15 кадр/сек (MJPEG); поддержка WiseStream II; встроенный фиксированный объектив 6 мм.; угол обзора Гор: 52.8˚/ Верт: 30.3˚; чувствительность 0,1Lux (F2.0, 1/30сек.)/0Lux (ИК подсветка); дополнительный аналоговый видео выход CVBS : 1.0 V / 75Ω PAL 720х576; компенсация встречной засветки (BLC), аппаратный динамический диапазон (WDR) 120dB; улучшение контраста (SSDR); цифровое шумоподавление SSNR; детектор движения 4 зоны (многоугольный), маскирование - 6 зон; встроенная видеоаналитика (направление движения, виртуальная линия, вход/выход из зоны, детектор внешнего воздействия, детектор расфокусировки); функция обзора коридора (Hallway view 90˚/270˚); коррекция искажений объектива (LDC); поддержка ONVIF Profile S/G/T, SUNAPI (HTTP API), открытая платформа для интеграции с облачными сервисами Wisenet open platform; RJ-45 10/100 Base-T | USD+3% | 245
QNV-6070RP |  | IP-камера 2Мпикс (1920 x 1080), уличная купольная антивандальная с варифокальным объективом f= f=2.8 ~ 12 мм. (4.3x), гориз. угол обзора 52,54°, день/ночь (эл.мех. ИК фильтр), ИК подсветка до 20 м., матрица 1/2.9"" 2.19Mпикс CMOS (2000 x 1121), 30к/сек @2Mпикс., цв. TBD/ 0лк с ИК подсветкой; H.265, H.264, M- JPEG до 3 независимых видео потоков; RJ-45 (10/100); WDR 120Дб, шумоподавление SSNR; детектор движения (4 зоны), маскирование (6 зон); встроенная видеоаналитика (детектор внешнего воздействия, детектор расфокусировки, поддержка WiseStream); переворот изображения Hallway view (90˚ / 270˚), корректировка искажений LDC (Lens Distortion Correction); аудио: вход; запись на карты SD/SDHC/SDXC (128GB) и сетевые хранилища NAS: тревожные входы/выходы: 1/1; питание 12V DC, PoE (IEEE802.3af, Class2), макс. TBD Вт, -40°C ~ +55°C, Ø120.3 x 91.7 мм, вес TBD г. Профессиональное ПО TRASSIR в подарок* | USD+3% | 391.81
QNV-6072R |  | IP-камера 2МП уличная антивандальная купольная с функцией день-ночь (эл.мех. ИК фильтр) и ИК подсветкой до 30 м.; матрица 1/2.8" CMOS, 2 МП (1920x1080), 30 кадр/сек. (H.265/H.264), 15 кадр/сек (MJPEG); поддержка WiseStream II; встроенный варифокальный объектив 3.2 ~ 10 мм (3.1x); угол обзора Гор: 109.0°(Wide)~33.2°(Tele) / Верт: 57.4°(Wide)~18.7°(Tele); чувствительность 0,095Lux (F1.6, 1/30сек.)/0Lux (ИК подсветка); дополнительный аналоговый видео выход CVBS : 1.0 V / 75Ω PAL 720х576; компенсация встречной засветки (BLC), аппаратный динамический диапазон (WDR) 120dB; улучшение контраста (SSDR); цифровое шумоподавление SSNR; детектор движения 4 зоны (многоугольный), маскирование - 6 зон; встроенная видеоаналитика (направление движения, виртуальная линия, вход/выход из зоны, детектор внешнего воздействия, детектор расфокусировки); функция обзора коридора (Hallway view 90˚/270˚); коррекция искажений объектива (LDC); поддержка ONVIF Profile S/G/T, SUNAPI (HTTP API), открытая платформа для интеграции с облачными | USD+3% | 337
QNV-6082R |  | IP-камера 2МП уличная антивандальная купольная с функцией день-ночь (эл.мех. ИК фильтр) и ИК подсветкой до 30 м.; матрица 1/2.8" CMOS, 2 МП (1920x1080), 30 кадр/сек. (H.265/H.264), 15 кадр/сек (MJPEG); поддержка WiseStream II; встроенный моторизованный варифокальный объектив 3.2 ~ 10 мм (3.1x); угол обзора Гор: 109.0°(Wide)~33.2°(Tele) / Верт: 57.4°(Wide)~18.7°(Tele); чувствительность 0,095Lux (F1.6, 1/30сек.)/0Lux (ИК подсветка); дополнительный аналоговый видео выход CVBS : 1.0 V / 75Ω PAL 720х576; компенсация встречной засветки (BLC), аппаратный динамический диапазон (WDR) 120dB; улучшение контраста (SSDR); цифровое шумоподавление SSNR; детектор движения 4 зоны (многоугольный), маскирование - 6 зон; встроенная видеоаналитика (направление движения, виртуальная линия, вход/выход из зоны, детектор внешнего воздействия, детектор расфокусировки); функция обзора коридора (Hallway view 90˚/270˚); коррекция искажений объектива (LDC); поддержка ONVIF Profile S/G/T, SUNAPI (HTTP API), открытая платформа для интеграц | USD+3% | 370
QNV-7010RP |  | IP-камера 4Мпикс (2592 x 1520), уличная купольная антивандальная с фиксированным объективом f=2,8mm, гориз. угол обзора 110°, день/ночь (эл.мех. ИК фильтр), ИК подсветка до 20 м., матрица 1/3"" 4.1Mпикс CMOS (2720 x 1536), 20 к/сек (4Mпикс), 30к/сек (2Mпикс), цв. 0,1/ 0лк с ИК подсветкой; H.265, H.264, M- JPEG до 3 независимых видео профайлов; RJ-45 (10/100); WDR 120Дб, шумоподавление SSNR; детектор движения (4 зоны), маскирование (6 зон); встроенная видеоаналитика (детектор внешнего воздействия, детектор расфокусировки, WiseStream); переворот изображения Hallway view (90˚ / 270˚), корректировка искажений LDC (Lens Distortion Correction); аудио: линейный вход; запись на карты SD/SDHC/SDXC (128GB) и сетевые хранилища NAS: тревожные входы/выходы: 1/1; защита IP66/IK10, питание 12V DC, PoE (IEEE802.3af, Class2), макс. TBD Вт, -40°C ~ +55°C, Ø120.3 x 91.7 мм, вес TBD г. Профессиональное ПО TRASSIR в подарок* | USD+3% | 278
QNV-7020RP |  | IP-камера 4Мпикс (2592 x 1520), уличная купольная антивандальная с фиксированным объективом f=3,6mm, гориз. угол обзора 81°, день/ночь (эл.мех. ИК фильтр), ИК подсветка до 25 м., матрица 1/3"" 4.1Mпикс CMOS (2720 x 1536), 20 к/сек (4Mпикс), 30к/сек (2Mпикс), цв. 0,1/ 0лк с ИК подсветкой; H.265, H.264, M- JPEG до 3 независимых видео профайлов; RJ-45 (10/100); WDR 120Дб, шумоподавление SSNR; детектор движения (4 зоны), маскирование (6 зон); встроенная видеоаналитика (детектор внешнего воздействия, детектор расфокусировки, WiseStream); переворот изображения Hallway view (90˚ / 270˚), корректировка искажений LDC (Lens Distortion Correction); аудио: линейный вход; запись на карты SD/SDHC/SDXC (128GB) и сетевые хранилища NAS: тревожные входы/выходы: 1/1; защита IP66/IK10, питание 12V DC, PoE (IEEE802.3af, Class2), макс. TBD Вт, -40°C ~ +55°C, Ø120.3 x 91.7 мм, вес TBD г. Профессиональное ПО TRASSIR в подарок* | USD+3% | 286
QNV-7030RP |  | IP-камера 4Мпикс (2592 x 1520), уличная купольная антивандальная с фиксированным объективом f=6mm, гориз. угол обзора 54°, день/ночь (эл.мех. ИК фильтр), ИК подсветка до 30 м., матрица 1/3"" 4.1Mпикс CMOS (2720 x 1536), 20 к/сек (4Mпикс), 30к/сек (2Mпикс), цв. 0,1/ 0лк с ИК подсветкой; H.265, H.264, M- JPEG до 3 независимых видео профайлов; RJ-45 (10/100); WDR 120Дб, шумоподавление SSNR; детектор движения (4 зоны), маскирование (6 зон); встроенная видеоаналитика (детектор внешнего воздействия, детектор расфокусировки, WiseStream); переворот изображения Hallway view (90˚ / 270˚), корректировка искажений LDC (Lens Distortion Correction); аудио: линейный вход; запись на карты SD/SDHC/SDXC (128GB) и сетевые хранилища NAS: тревожные входы/выходы: 1/1; защита IP66/IK10, питание 12V DC, PoE (IEEE802.3af, Class2), макс. TBD Вт, -40°C ~ +55°C, Ø120.3 x 91.7 мм, вес TBD г. Профессиональное ПО TRASSIR в подарок* | USD+3% | 286
QNV-7080RP |  | IP-камера 4Мпикс (2592 x 1520), уличная купольная антивандальная с моторизованным DC-объективом f=2,8-12mm, гориз. угол обзора TBD°, день/ночь (эл.мех. ИК фильтр), ИК подсветка до 30 м., матрица 1/3"" 4.1Mпикс CMOS (2720 x 1536), 20 к/сек (4Mпикс), 30к/сек (2Mпикс), цв. TBD/ 0лк с ИК подсветкой; H.265, H.264, M- JPEG до 3 независимых видео профайлов; RJ-45 (10/100); WDR 120Дб, шумоподавление SSNR; детектор движения (4 зоны), маскирование (6 зон); встроенная видеоаналитика (детектор внешнего воздействия, детектор расфокусировки, WiseStream); переворот изображения Hallway view (90˚ / 270˚), корректировка искажений LDC (Lens Distortion Correction); аудио: линейный вход; запись на карты SD/SDHC/SDXC (128GB) и сетевые хранилища NAS: тревожные входы/выходы: 1/1; защита IP66/IK10, питание 12V DC, PoE (IEEE802.3af, Class2), макс. TBD Вт, -40°C ~ +55°C, Ø137.0 x 106.1 мм, вес TBD г. Профессиональное ПО TRASSIR в подарок* | USD+3% | 619.94
QNV-8010R |  | IP-камера 5МП уличная антивандальная купольная с функцией день-ночь (эл.мех. ИК фильтр) и ИК подсветкой до 20 м.; матрица 1/2.8" CMOS, 5 МП (2592x1944), 30 кадр/сек. (H.265/H.264), 15 кадр/сек (MJPEG); поддержка WiseStream II; встроенный фиксированный объектив 2.8 мм.; угол обзора Гор: 104.7˚/ Верт: 76.5˚; чувствительность 0,15Lux (F2.0, 1/30сек.)/0Lux (ИК подсветка); дополнительный аналоговый видео выход CVBS : 1.0 V / 75Ω PAL 720х576; компенсация встречной засветки (BLC), аппаратный динамический диапазон (WDR) 120dB; улучшение контраста (SSDR); цифровое шумоподавление SSNR; детектор движения 4 зоны (многоугольный), маскирование - 6 зон; встроенная видеоаналитика (направление движения, виртуальная линия, вход/выход из зоны, детектор внешнего воздействия, детектор расфокусировки); функция обзора коридора (Hallway view 90˚/270˚); коррекция искажений объектива (LDC); поддержка ONVIF Profile S/G/T, SUNAPI (HTTP API), открытая платформа для интеграции с облачными сервисами Wisenet open platform; RJ-45 10/100 Bas | USD+3% | 342
QNV-8020R |  | IP-камера 5МП уличная антивандальная купольная с функцией день-ночь (эл.мех. ИК фильтр) и ИК подсветкой до 25 м.; матрица 1/2.8" CMOS, 5 МП (2592x1944), 30 кадр/сек. (H.265/H.264), 15 кадр/сек (MJPEG); поддержка WiseStream II; встроенный фиксированный объектив 4 мм.; угол обзора Гор: 79.8˚/ Верт: 58.1˚; чувствительность 0,15Lux (F1.6, 1/30сек.)/0Lux (ИК подсветка); дополнительный аналоговый видео выход CVBS : 1.0 V / 75Ω PAL 720х576; компенсация встречной засветки (BLC), аппаратный динамический диапазон (WDR) 120dB; улучшение контраста (SSDR); цифровое шумоподавление SSNR; детектор движения 4 зоны (многоугольный), маскирование - 6 зон; встроенная видеоаналитика (направление движения, виртуальная линия, вход/выход из зоны, детектор внешнего воздействия, детектор расфокусировки); функция обзора коридора (Hallway view 90˚/270˚); коррекция искажений объектива (LDC); поддержка ONVIF Profile S/G/T, SUNAPI (HTTP API), открытая платформа для интеграции с облачными сервисами Wisenet open platform; RJ-45 10/100 Base-T | USD+3% | 342
QNV-8030R |  | IP-камера 5МП уличная антивандальная купольная с функцией день-ночь (эл.мех. ИК фильтр) и ИК подсветкой до 30 м.; матрица 1/2.8" CMOS, 5 МП (2592x1944), 30 кадр/сек. (H.265/H.264), 15 кадр/сек (MJPEG); поддержка WiseStream II; встроенный фиксированный объектив 6 мм.; угол обзора Гор: 49.4˚/ Верт: 37.4˚; чувствительность 0,15Lux (F2.0, 1/30сек.)/0Lux (ИК подсветка); дополнительный аналоговый видео выход CVBS : 1.0 V / 75Ω PAL 720х576; компенсация встречной засветки (BLC), аппаратный динамический диапазон (WDR) 120dB; улучшение контраста (SSDR); цифровое шумоподавление SSNR; детектор движения 4 зоны (многоугольный), маскирование - 6 зон; встроенная видеоаналитика (направление движения, виртуальная линия, вход/выход из зоны, детектор внешнего воздействия, детектор расфокусировки); функция обзора коридора (Hallway view 90˚/270˚); коррекция искажений объектива (LDC); поддержка ONVIF Profile S/G/T, SUNAPI (HTTP API), открытая платформа для интеграции с облачными сервисами Wisenet open platform; RJ-45 10/100 Base-T | USD+3% | 342
QNV-8080R |  | IP-камера 5МП уличная антивандальная купольная с функцией день-ночь (эл.мех. ИК фильтр) и ИК подсветкой до 30 м.; матрица 1/2.8" CMOS, 5 МП (2592x1944), 30 кадр/сек. (H.265/H.264), 15 кадр/сек (MJPEG); поддержка WiseStream II; встроенный моторизованный варифокальный объектив 3.2~10 мм (3.1x); угол обзора Гор: 100.3˚(Wide)~31.2°(Tele)/ Верт: 72.3˚(Wide)~23.5°(Tele), функция автоматической фокусировки Simple focus; чувствительность 0,15Lux (F1.6), 1/30сек.)/0Lux (ИК подсветка); дополнительный аналоговый видео выход CVBS : 1.0 V / 75Ω PAL 720х576; компенсация встречной засветки (BLC), аппаратный динамический диапазон (WDR) 120dB; улучшение контраста (SSDR); цифровое шумоподавление SSNR; детектор движения 4 зоны (многоугольный), маскирование - 6 зон; встроенная видеоаналитика (направление движения, виртуальная линия, вход/выход из зоны, детектор внешнего воздействия, детектор расфокусировки); функция обзора коридора (Hallway view 90˚/270˚); коррекция искажений объектива (LDC); поддержка ONVIF Profile S/G/T, SUNAP | USD+3% | 558
SNV-L6013R |  | IP-камера купольная уличная (до -30С) антивандальная с функцией день-ночь (эл.мех. ИК фильтр) и ИК-подсветкой до 15 м, 1/2.9" CMOS, 1920x1080, 30к/сек (2MP), 0,15/0,0лк, BLC, WB, AGC, OSD, ONVIF, 16х цифровой зум, фиксированный объектив f=3,6 мм, маскинг зон, SSDR, LDC, коридорный вид, H.264, M-JPEG, 10/100 Base-T Ethernet, SDHC-порт для карты записи; встроенный микрофон; IP66; IK10; PoE class 2, max 5,8Вт 99.0 x 52.0 x 100.0 мм, 300 г. | USD+3% | 213.19
SNV-L6014RMP |  | IP-камера купольная уличная (до -30С) антивандальная с функцией день-ночь (эл.мех. ИК фильтр) и ИК-подсветкой до 15 м, 1/2.9" CMOS, 1920x1080, 30к/сек (2MP), 0,15/0,0лк, BLC, WB, AGC, OSD, ONVIF, 16х цифровой зум, фиксированный объектив f=3,6 мм, маскинг зон, SSDR, LDC, коридорный вид, H.264, M-JPEG, 10/100 Base-T Ethernet, SDHC-порт для карты записи, встроенный микрофон; IP66; IK10; EN50121, ISO 16750-3, M12 PoE class 2, max 5,8Вт 99.0 x 52.0 x 100.0 мм, 300 г. | USD+3% | 288.97
XNV-6020RP |  | IP-камера уличная антивандальная купольная с функцией день-ночь (эл.мех. ИК фильтр) и ИК подсветкой до 30 м; 1/2.8" CMOS, 2 Мпикс (1945x1097), 60кадр/сек. (H.265/H.264), 30кадр/сек (MJPEG); поддержка WiseStream II; встроенный фиксированный объектив 4 мм.; угол обзора H : 88,6˚ / V : 47.5˚; чувствительность цвет. 0,015Lux (F1.4, 1/30сек.)/чб. 0Lux с ИК-подсветкой; дополнительный micro USB видеовыход тип В (1280х720); доп. аналоговый видео выход CVBS : 1.0 V / 75Ω; компенсация встречной засветки (BLC/HLC), аппаратный динамический диапазон (WDR) 150dB; улучшение контраста (SSDR); цифровое шумоподавление SSNRV (2D+3D фильтры); цифровая стабилизация изображения; антитуман (Defog); детектор движения 8 зон (8-ми точечный), передача сигнала управления на поворотную IP камеру (Handover); маскирование - 32 зоны; встроенная видеоаналитика (праздношатание, направление движения, детекция расфокусировки объектива, детекция задымления/тумана; виртуальная линия, детектор лица, детектор оставленных/похищенных предметов, вход/ | USD+3% | 688
QNV-6023R |  | IP-камера уличная антивандальная компактная купольная для использования на транспорте; 1/2.8" CMOS, 2 Мпикс (1945x1097), 60 кадр/сек. (H.265/H.264), 30 кадр/сек (MJPEG); поддержка WiseStream II; встроенный фиксированный объектив 3.6 мм.; угол обзора H: 94.8˚ / V: 49.3˚; чувствительность цвет. 0,1Lux (F2.0, 1/30сек.)/чб. 0Lux (ИК подсветка до 15 м.); дополнительный видео выход CVBS : 1.0 Vp-p / 75Ω композитный (720 x 576); компенсация встречной засветки (BLC), аппаратный динамический диапазон (WDR) 120dB; улучшение контраста (SSDR); детектор движения 4 зоны; маскирование - 6 зон; встроенная видеоаналитика (направление движения, детекция расфокусировки объектива, виртуальная линия, вход/выход из зоны, детектор внешнего воздействия); функция обзора коридора (Hallway view 90˚/270˚); коррекция искажений объектива (LDC); разьем RJ-45 10/100 Base-T Ethernet; аудио : 1вх / 1 вых., встроенный микрофон; 1 слот для карт записи SD/SDHC/SDXC (до 128ГБ), поддержка NAS и прямой записи на ПК; поддержка ONVIF Profile S/G/T, | USD+3% | 316
QNV-6024RM |  | IP-камера уличная антивандальная компактная купольная для использования на транспорте; 1/2.8" CMOS, 2 Мпикс (1945x1097), 60 кадр/сек. (H.265/H.264), 30 кадр/сек (MJPEG); поддержка WiseStream II; встроенный фиксированный объектив 3.6 мм.; угол обзора H: 94.8˚ / V: 49.3˚; чувствительность цвет. 0,1Lux (F2.0, 1/30сек.)/чб. 0Lux (ИК подсветка до 15 м.); дополнительный видео выход CVBS : 1.0 Vp-p / 75Ω композитный (720 x 576); компенсация встречной засветки (BLC), аппаратный динамический диапазон (WDR) 120dB; улучшение контраста (SSDR); детектор движения 4 зоны; маскирование - 6 зон; встроенная видеоаналитика (направление движения, детекция расфокусировки объектива, виртуальная линия, вход/выход из зоны, детектор внешнего воздействия); функция обзора коридора (Hallway view 90˚/270˚); коррекция искажений объектива (LDC); разьем M12 10/100 Base-T Ethernet; аудио : 1вх / 1 вых., встроенный микрофон; 1 слот для карт записи SD/SDHC/SDXC (до 128ГБ), поддержка NAS и прямой записи на ПК; поддержка ONVIF Profile S/G/T, SU | USD+3% | 353
XNV-6022R |  | IP-камера уличная антивандальная компактная купольная; 1/2.8" CMOS, 2 Мпикс (1945x1097), 60 кадр/сек. (H.265/H.264), 30 кадр/сек (MJPEG); поддержка WiseStream II; встроенный фиксированный объектив 3.6 мм.; угол обзора H: 94.8˚ / V: 49.3˚; чувствительность цвет. 0,04Lux (F2.0, 1/30сек.)/чб. 0Lux (ИК подсветка); дополнительный micro USB видеовыход тип В (1280х720); компенсация встречной засветки (BLC/HLC), аппаратный динамический диапазон (WDR) 150dB; улучшение контраста (SSDR); цифровое шумоподавление SSNRV (2D+3D фильтры); антитуман (Defog); детектор движения 8 зон (8-ми точечный), передача сигнала управления на поворотную IP камеру (Handover); маскирование - 32 зоны; встроенная видеоаналитика (праздношатание, направление движения, детекция расфокусировки объектива, детекция задымления/тумана; виртуальная линия, детектор лиц, детектор оставленных/похищенных предметов, вход/выход из зоны, детектор внешнего воздействия); аудиоаналитика (выстрел, разбитие стекла, взрыв, громкий крик); цифровой PTZ (24х), цифрово | USD+3% | 762
XNV-6022RM |  | IP-камера уличная антивандальная компактная купольная для использования на транспорте; 1/2.8" CMOS, 2 Мпикс (1945x1097), 60 кадр/сек. (H.265/H.264), 30 кадр/сек (MJPEG); поддержка WiseStream II; встроенный фиксированный объектив 3.6 мм.; угол обзора H: 94.8˚ / V: 49.3˚; чувствительность цвет. 0,04Lux (F2.0, 1/30сек.)/чб. 0Lux (ИК подсветка); дополнительный micro USB видеовыход тип В (1280х720); компенсация встречной засветки (BLC/HLC), аппаратный динамический диапазон (WDR) 150dB; улучшение контраста (SSDR); цифровое шумоподавление SSNRV (2D+3D фильтры); антитуман (Defog); детектор движения 8 зон (8-ми точечный), передача сигнала управления на поворотную IP камеру (Handover); маскирование - 32 зоны; встроенная видеоаналитика (праздношатание, направление движения, детекция расфокусировки объектива, детекция задымления/тумана; виртуальная линия, детектор лиц, детектор оставленных/похищенных предметов, вход/выход из зоны, детектор внешнего воздействия); аудиоаналитика (выстрел, разбитие стекла, взрыв, громкий кр | USD+3% | 762
XNV-L6080R |  | IP-камера уличная антивандальная купольная с функцией день-ночь (эл.мех. ИК фильтр) и ИК подсветкой до 30 м.; 1/2.8" CMOS, 2 Мпикс (1945x1097), 60кадр/сек. (H.265/H.264), 30кадр/сек (MJPEG); поддержка WiseStream II; встроенный моторизованный объектив 3.2~10 мм. (3.1x); угол обзора H : 109.0˚ ~ 33.2˚ / V : 57.4˚ ~ 18.7˚; чувствительность: цв. 0,1 люкс, ч/б 0 люкс (ИК подсветка); дополнительный micro USB видеовыход тип В (1280х720); доп. аналоговый видео выход CVBS : 1.0 V / 75Ω 720х576; компенсация встречной засветки (BLC/HLC), аппаратный динамический диапазон (WDR) 120dB; удаленное управление фокусом (Simple focus); управление диафрагмой объектива DC; улучшение контраста (SSDR); цифровое шумоподавление SSNRV (2D+3D фильтры); цифровая стабилизация изображения; детектор движения 8 зон (8-ми точечный), передача сигнала управления на поворотную IP камеру (Handover); маскирование - 32 зоны; встроенная видеоаналитика (детектор внешнего воздействия, детектор движения, детектор расфокусировки); цифровой PTZ (24х); ф | USD+3% | 670
XNV-6080R |  | IP-камера уличная антивандальная купольная с функцией день-ночь (эл.мех. ИК фильтр) и ИК подсветкой до 50 м.; 1/2.8" CMOS, 2 Мпикс (1945x1097), 60кадр/сек. (H.265/H.264), 30кадр/сек (MJPEG); поддержка WiseStream II; встроенный моторизованный объектив 2.8 ~ 12 мм. (4.3x); угол обзора H : 119.5˚ ~ 27.9˚ / V : 62.8˚ ~ 15.7˚; чувствительность 0,015Lux (F1.4, 1/30сек.)/чб. 0 (ИК подсветка); дополнительный micro USB видеовыход тип В (1280х720); доп. аналоговый видео выход CVBS : 1.0 V / 75Ω; компенсация встречной засветки (BLC/HLC), аппаратный динамический диапазон (WDR) 150dB; удаленное управление фокусом (Simple focus); управление диафрагмой объектива DC или P-Iris; улучшение контраста (SSDR); цифровое шумоподавление SSNRV (2D+3D фильтры); цифровая стабилизация изображения; антитуман (Defog); детектор движения 8 зон (8-ми точечный), передача сигнала управления на поворотную IP камеру (Handover); маскирование - 32 зоны; встроенная видеоаналитика (праздношатание, направление движения, детекция расфокусировки объект | USD+3% | 854 | Есть сертификат транспортный 969
XNV-6080RS |  | IP-камера уличная антивандальная купольная, с функцией день-ночь (эл.мех. ИК фильтр) и ИК подсветкой до 50 м.; 1/2.8" CMOS, 2 Мпикс (1945x1097), 60кадр/сек. (H.265/H.264), 30кадр/сек (MJPEG); поддержка WiseStream II; встроенный моторизованный объектив 2.8 ~ 12 мм. (4.3x); угол обзора H : 119.5˚ ~ 27.9˚ / V : 62.8˚ ~ 15.7˚; чувствительность 0,015Lux (F1.4, 1/30сек.)/чб. 0 (ИК подсветка); дополнительный micro USB видеовыход тип В (1280х720); доп. аналоговый видео выход CVBS : 1.0 V / 75Ω; компенсация встречной засветки (BLC/HLC), аппаратный динамический диапазон (WDR) 150dB; удаленное управление фокусом (Simple focus); управление диафрагмой объектива DC или P-Iris; улучшение контраста (SSDR); цифровое шумоподавление SSNRV (2D+3D фильтры); цифровая стабилизация изображения; антитуман (Defog); детектор движения 8 зон (8-ми точечный), передача сигнала управления на поворотную IP камеру (Handover); маскирование - 32 зоны; встроенная видеоаналитика (праздношатание, направление движения, детекция расфокусировки объек | USD+3% | 1193
XNV-6120RP |  | IP-камера уличная антивандальная с встроенным оптическим трансфокатором 12х (5.2 ~ 62.4 мм); функция день-ночь (эл.мех. ИК фильтр) и ИК подсветка до 70 м.; 1/2.8" CMOS, 2 Мпикс (1945x1097), 60кадр/сек. (H.265/H.264), 30кадр/сек (MJPEG); поддержка WiseStream II; угол обзора H : 54.58˚(Wide) ~ 5.30˚(Tele) / V : 32.19˚(Wide) ~ 3.00˚(Tele); чувствительность 0.03 Lux (F1.6, 1/30сек)/чб. 0Lux (ИК подсветка); дополнительный micro USB видеовыход тип В (1280х720); доп. аналоговый видео выход CVBS : 1.0 V / 75Ω; компенсация встречной засветки (BLC/HLC), аппаратный динамический диапазон (WDR) 150dB; удаленное управление трансфокатором; улучшение контраста (SSDR); цифровое шумоподавление SSNRV (2D+3D фильтры); цифровая стабилизация изображения; антитуман (Defog); детектор движения 8 зон (8-ми точечный), передача сигнала управления на поворотную IP камеру (Handover); маскирование - 32 зоны; встроенная видеоаналитика (праздношатание, направление движения, детекция расфокусировки объектива, детекция задымления/тумана; вирту | USD+3% | 1180
XNV-6120RS |  | IP-камера уличная антивандальная с встроенным оптическим трансфокатором 12х (5.2 ~ 62.4 мм); функция день-ночь (эл.мех. ИК фильтр) и ИК подсветка до 70 м.; 1/2.8" CMOS, 2 Мпикс (1945x1097), 60кадр/сек. (H.265/H.264), 30кадр/сек (MJPEG); поддержка WiseStream II; угол обзора H : 54.58˚(Wide) ~ 5.30˚(Tele) / V : 32.19˚(Wide) ~ 3.00˚(Tele); чувствительность 0.03 Lux (F1.6, 1/30сек)/чб. 0Lux (ИК подсветка); дополнительный micro USB видеовыход тип В (1280х720); доп. аналоговый видео выход CVBS : 1.0 V / 75Ω; компенсация встречной засветки (BLC/HLC), аппаратный динамический диапазон (WDR) 150dB; удаленное управление трансфокатором; улучшение контраста (SSDR); цифровое шумоподавление SSNRV (2D+3D фильтры); цифровая стабилизация изображения; антитуман (Defog); детектор движения 8 зон (8-ми точечный), передача сигнала управления на поворотную IP камеру (Handover); маскирование - 32 зоны; встроенная видеоаналитика (праздношатание, направление движения, детекция расфокусировки объектива, детекция задымления/тумана; вирту | USD+3% | 1889
XNV-8020RP |  | IP-камера уличная антивандальная купольная с функцией день-ночь (эл.мех. ИК фильтр) и ИК подсветкой до 30 м.; 1/1.8" CMOS, 5 Мпикс (2616x1976), 30кадр/сек. (H.265/H.264), 30кадр/сек (MJPEG); поддержка WiseStream II; встроенный фиксированный объектив 3.7 мм.; угол обзора H : 97.5˚ / V : 71.9˚; чувствительность цв. 0,16Lux (F1.6, 1/30сек.)/ чб. 0Lux (ИК подсветка); дополнительный micro USB видеовыход тип В (1280х720); доп. аналоговый видео выход CVBS : 1.0 V / 75Ω; компенсация встречной засветки (BLC/HLC), аппаратный динамический диапазон (WDR) 120dB; улучшение контраста (SSDR); цифровое шумоподавление SSNRV (2D+3D фильтры); цифровая стабилизация изображения; антитуман (Defog); детектор движения 8 зон (8-ми точечный), передача сигнала управления на поворотную IP камеру (Handover); маскирование - 32 зоны; встроенная видеоаналитика (праздношатание, направление движения, детекция расфокусировки объектива, детекция задымления/тумана; виртуальная линия, детектор лица, детектор оставленных/похищенных предметов, вход/ | USD+3% | 981
XNV-8030RP |  | IP-камера уличная антивандальная купольная с функцией день-ночь (эл.мех. ИК фильтр) и ИК подсветкой до 30 м.; 1/1.8" CMOS, 5 Мпикс (2616x1976), 30кадр/сек. (H.265/H.264), 30кадр/сек (MJPEG); поддержка WiseStream II; встроенный фиксированный объектив 4.6 мм.; угол обзора H : 77.9˚ / V : 57.9˚; чувствительность цв. 0,16Lux (F1.6, 1/30сек.)/ чб. 0Lux (ИК подсветка); дополнительный micro USB видеовыход тип В (1280х720); доп. аналоговый видео выход CVBS : 1.0 V / 75Ω; компенсация встречной засветки (BLC/HLC), аппаратный динамический диапазон (WDR) 120dB; улучшение контраста (SSDR); цифровое шумоподавление SSNRV (2D+3D фильтры); цифровая стабилизация изображения; антитуман (Defog); детектор движения 8 зон (8-ми точечный), передача сигнала управления на поворотную IP камеру (Handover); маскирование - 32 зоны; встроенная видеоаналитика (праздношатание, направление движения, детекция расфокусировки объектива, детекция задымления/тумана; виртуальная линия, детектор лица, детектор оставленных/похищенных предметов, вход/ | USD+3% | 981
XNV-8040RP |  | IP-камера уличная антивандальная купольная с функцией день-ночь (эл.мех. ИК фильтр) и ИК подсветкой до 30 м.; 1/1.8" CMOS, 5 Мпикс (2616x1976), 30кадр/сек. (H.265/H.264), 30кадр/сек (MJPEG); поддержка WiseStream II; встроенный фиксированный объектив 7.0 мм.; угол обзора H : 50.7˚ / V : 37.8˚; чувствительность цв. 0,16Lux (F1.6, 1/30сек.)/ чб. 0Lux (ИК подсветка); дополнительный micro USB видеовыход тип В (1280х720); доп. аналоговый видео выход CVBS : 1.0 V / 75Ω; компенсация встречной засветки (BLC/HLC), аппаратный динамический диапазон (WDR) 120dB; улучшение контраста (SSDR); цифровое шумоподавление SSNRV (2D+3D фильтры); цифровая стабилизация изображения; антитуман (Defog); детектор движения 8 зон (8-ми точечный), передача сигнала управления на поворотную IP камеру (Handover); маскирование - 32 зоны; встроенная видеоаналитика (праздношатание, направление движения, детекция расфокусировки объектива, детекция задымления/тумана; виртуальная линия, детектор лица, детектор оставленных/похищенных предметов, вход/ | USD+3% | 981
XNV-8080RP |  | IP-камера уличная антивандальная купольная с функцией день-ночь (эл.мех. ИК фильтр) и ИК подсветкой до 50 м.; 1/1.8" CMOS, 5 Мпикс (2616x1976), 30кадр/сек. (H.265/H.264), 30кадр/сек (MJPEG); поддержка WiseStream II; встроенный моторизованный объектив 3.9 ~ 9.4 мм. (2.4x); угол обзора H : 92.1˚ ~ 38.7˚ / V : 67.2˚ ~ 29.0˚; чувствительность 0,07Lux (F1.4, 1/30сек.)/ 0Lux (ИК подсветка); дополнительный micro USB видеовыход тип В (1280х720); доп. аналоговый видео выход CVBS : 1.0 V / 75Ω; компенсация встречной засветки (BLC/HLC), аппаратный динамический диапазон (WDR) 120dB; удаленное управление фокусом (Simple focus); управление диафрагмой объектива DC или P-Iris; улучшение контраста (SSDR); цифровое шумоподавление SSNRV (2D+3D фильтры); цифровая стабилизация изображения; антитуман (Defog); детектор движения 8 зон (8-ми точечный), передача сигнала управления на поворотную IP камеру (Handover); маскирование - 32 зоны; встроенная видеоаналитика (праздношатание, направление движения, детекция расфокусировки объекти | USD+3% | 1308 | Есть сертификат транспортный 969
XNV-8080RS |  | IP-камера уличная антивандальная купольная с функцией день-ночь (эл.мех. ИК фильтр) и ИК подсветкой до 50 м.; 1/1.8" CMOS, 5 Мпикс (2616x1976), 30кадр/сек. (H.265/H.264), 30кадр/сек (MJPEG); поддержка WiseStream II; встроенный моторизованный объектив 3.9 ~ 9.4 мм. (2.4x); угол обзора H : 92.1˚ ~ 38.7˚ / V : 67.2˚ ~ 29.0˚; чувствительность 0,07Lux (F1.4, 1/30сек.)/ 0Lux (ИК подсветка); дополнительный micro USB видеовыход тип В (1280х720); доп. аналоговый видео выход CVBS : 1.0 V / 75Ω; компенсация встречной засветки (BLC/HLC), аппаратный динамический диапазон (WDR) 120dB; удаленное управление фокусом (Simple focus); управление диафрагмой объектива DC или P-Iris; улучшение контраста (SSDR); цифровое шумоподавление SSNRV (2D+3D фильтры); цифровая стабилизация изображения; антитуман (Defog); детектор движения 8 зон (8-ми точечный), передача сигнала управления на поворотную IP камеру (Handover); маскирование - 32 зоны; встроенная видеоаналитика (праздношатание, направление движения, детекция расфокусировки объекти | USD+3% | 1968
Wisenet XNV-8081R (Новинка) |  | IP-камера 6Мпикс модульная купольная уличная в антивандальном корпусе; встроенная ИК-подсветка до 40 м; функция день-ночь (эл.мех. ИК фильтр); 1/2.8" CMOS, 6 Мпикс (3328x1872), 30кадр/сек. (H.265/H.264), 15кадр/сек (MJPEG); поддержка WiseStream II; чувствительность цвет. 0,05 лк. (F1.2, 1/30сек.)/ чб. 0 лк. (ИК-подсветка); встроенный моторизованный объектив 2.8 ~ 8.4 мм. (3x); угол обзора H : 114˚ ~ 40.2˚ / V : 62.0˚ ~ 22.5˚; дополнительный micro USB видеовыход тип В (1280х720); доп. аналоговый видео выход CVBS : 1.0 V / 75Ω; углы наклона/поворота 0˚~360˚ / -45˚~85˚ / 0˚~355˚; компенсация встречной засветки (BLC/HLC), аппаратный динамический диапазон extremeWDR; удаленное управление фокусом (Simple focus); улучшение контраста (SSDR); цифровое шумоподавление SSNR V; цифровая стабилизация изображения (встроенный Gyro sensor); антитуман (Defog); детектор движения 8 зон (8-ми точечный), передача сигнала управления на поворотную IP камеру (Handover); маскирование - 32 зоны; встроенная видеоаналитика (праздношатан |  | Цена по запросу
XNV-9082R (Новинка) |  | IP-камера 8Мпикс модульная купольная уличная в антивандальном корпусе; встроенная ИК-подсветка до 40 м; функция день-ночь (эл.мех. ИК фильтр); 1/2.8" CMOS, 8 Мпикс (3840x2160), 30кадр/сек. (H.265/H.264), 15кадр/сек (MJPEG); поддержка WiseStream II; чувствительность цвет. 0,05 лк. (F1.2, 1/30сек.)/ чб. 0 лк. (ИК-подсветка); встроенный моторизованный объектив 2.8 ~ 8.4 мм. (3x); угол обзора H : 114˚ ~ 40.2˚ / V : 62.0˚ ~ 22.5˚; дополнительный micro USB видеовыход тип В (1280х720); доп. аналоговый видео выход CVBS : 1.0 V / 75Ω; углы наклона/поворота 0˚~360˚ / -45˚~85˚ / 0˚~355˚; компенсация встречной засветки (BLC/HLC), аппаратный динамический диапазон extremeWDR; удаленное управление фокусом (Simple focus); улучшение контраста (SSDR); цифровое шумоподавление SSNR V; цифровая стабилизация изображения (встроенный Gyro sensor); антитуман (Defog); детектор движения 8 зон (8-ми точечный), передача сигнала управления на поворотную IP камеру (Handover); маскирование - 32 зоны; встроенная видеоаналитика (праздношатан | USD+3% | 1972
PNV-9080R |  | "IP-камера 12Мпикс (4000х3000), уличная купольная антивандальная с моторизованным P-iris объективом f=4,5-10 mm, день/ночь (эл.мех. ИК фильтр), ИК подсветка до 30 м., матрица 1/1.7"" 12.4Mпикс CMOS (4168 x 3062), 20 к/сек (12Mпикс), 30к/сек (8Mпикс), 0.3Lux (1/30sec, F1.6, 30IRE)/0лк с ИК подсветкой; скорость затвора 2 ~ 1/12,000 сек.; H.265, H.264, M- JPEG до 10 независимых видео профайлов; RJ-45 (10/100/1000BASE-T), доп. композитный видевыход CVBS : 1.0 Vpp / 75Ω; WDR 120Дб., усиление контраста SSDR, шумоподавление SSNR (2D+3D фильтр), антитуман (Defog); детектор движения (8 зон), маскирование (16 зон); встроенная видеоаналитика (виртуальная линия, вход/выход из зоны, детектор оставленных/похищенных предметов, детектор внешнего воздействия, детектор звука, цифровой трэкинг, WiseStream, Smart Codec); переворот изображения Hallway view (90˚ / 270˚); аудио: линейный вход 2.5V DC (4mA)/выход 3,5 мм.; запись на карты SD/SDHC/SDXC (128GB) и сетевые хранилища NAS: тревожные входы/выходы: 1/1; защита IP66/IK10; п | USD+3% | 1428
PNV-A9081R |  | IP-камера 8МП (4К) с искусственным интеллектом, купольная уличная антивандальная, с функцией день-ночь (эл.мех. ИК фильтр); матрица 1/1.8" CMOS, эффект пикс. 3864х2180; кодеки H.265/H.264 - 30 кадр/сек, MJPEG - 15 кадр/сек; поддержка WiseStream II; чувствительность цвет. 0.05лк. (F1.6, 1/30сек.), ч.б. 0лк. (ИК-подсветка до 30м); встроенный моторизованный объектив 4.5 ~ 10 мм. (2.2x); угол обзора H: 101.4˚ ~ 45.5˚ / V: 53.6˚ ~ 25.5˚; углы поворота/наклона/вращения: 0˚~360˚ / -45˚~85˚ / 0˚~355˚; дополнительный micro USB видеовыход тип В (1280х720); доп. аналоговый видео выход CVBS: 1.0 V / 75Ω; компенсация встречной засветки (BLC), аппаратный динамический диапазон (WDR) 120dB; удаленное управление фокусом (Simple focus); тип объектива DC, P-Iris; улучшение контраста (SSDR); цифровое шумоподавление SSNR V (2D+3D фильтры); цифровая стабилизация изображения (встроенный Gyro sensor); детектор движения 8 зон (8-ми точечный); маскирование - 6 зон; классификация объектов и их атрибутов с использованием технологии иск | USD+3% | 2039
IP уличные цилиндрические камеры с ИК подсветкой
Модель | Изображение | Описание |  |  | Примечание
LNO-6010R |  | IP-камера 2Мпикс (1984 x 1105), уличная цилиндрическая с фиксированным объективом f=3 мм, гориз. угол обзора 102°, день/ночь (эл.мех. ИК фильтр), ИК подсветка до 30 м., матрица 1/2.9"" 2.19Mпикс CMOS (2000 x 1121), 30к/сек @2Mпикс., цв. 0,18/ 0лк с ИК подсветкой; H.265, H.264, M- JPEG до 3 независимых видео потоков; RJ-45 (10/100); аппаратный WDR 120Дб, шумоподавление SSNR; детектор движения (4 зоны), маскирование (6 зон); встроенная видеоаналитика (детектор внешнего воздействия, детектор расфокусировки); поддержка WiseStream II; переворот изображения Hallway view (90˚ / 270˚), корректировка искажений LDC (Lens Distortion Correction); слот для карт SD/SDHC/SDXC (32GB): питание PoE (IEEE802.3af, Class3), потребление макс. 6.5W (PoE), -30°C ~ +55°C, Ø58.6 x 182.0 мм, вес 240 г. Профессиональное ПО TRASSIR в подарок* | USD+3% | 196
LNO-6020R |  | IP-камера 2Мпикс (1984 x 1105), уличная цилиндрическая с фиксированным объективом f=4 мм, гориз. угол обзора 80°, день/ночь (эл.мех. ИК фильтр), ИК подсветка до 30 м., матрица 1/2.9"" 2.19Mпикс CMOS (2000 x 1121), 30к/сек @2Mпикс., цв. 0,18/ 0лк с ИК подсветкой; H.265, H.264, M- JPEG до 3 независимых видео потоков; RJ-45 (10/100); аппаратный WDR 120Дб, шумоподавление SSNR; детектор движения (4 зоны), маскирование (6 зон); встроенная видеоаналитика (детектор внешнего воздействия, детектор расфокусировки); поддержка WiseStream II; переворот изображения Hallway view (90˚ / 270˚), корректировка искажений LDC (Lens Distortion Correction); слот для карт SD/SDHC/SDXC (32GB): питание PoE (IEEE802.3af, Class3), потребление макс. 6.5W (PoE), -30°C ~ +55°C, Ø58.6 x 182.0 мм, вес 240 г. Профессиональное ПО TRASSIR в подарок* | USD+3% | 196
LNO-6030R |  | IP-камера 2Мпикс (1984 x 1105), уличная цилиндрическая с фиксированным объективом f=6 мм, гориз. угол обзора 51°, день/ночь (эл.мех. ИК фильтр), ИК подсветка до 30 м., матрица 1/2.9"" 2.19Mпикс CMOS (2000 x 1121), 30к/сек @2Mпикс., цв. 0,18/ 0лк с ИК подсветкой; H.265, H.264, M- JPEG до 3 независимых видео потоков; RJ-45 (10/100); аппаратный WDR 120Дб, шумоподавление SSNR; детектор движения (4 зоны), маскирование (6 зон); встроенная видеоаналитика (детектор внешнего воздействия, детектор расфокусировки); поддержка WiseStream II; переворот изображения Hallway view (90˚ / 270˚), корректировка искажений LDC (Lens Distortion Correction); слот для карт SD/SDHC/SDXC (32GB): питание PoE (IEEE802.3af, Class3), потребление макс. 6.5W (PoE), -30°C ~ +55°C, Ø58.6 x 182.0 мм, вес 240 г. Профессиональное ПО TRASSIR в подарок* | USD+3% | 196
LNO-6070R |  | IP-камера 2Мпикс (1984 x 1105), уличная цилиндрическая с варифокальным объективом 3.2 ~ 10 мм, гориз. угол обзора 101.6° ~ 31.3°, день/ночь (эл.мех. ИК фильтр), ИК подсветка до 30 м., матрица 1/2.9"" 2.19Mпикс CMOS (2000 x 1121), 30к/сек @2Mпикс., цв. 0,18/ 0лк с ИК подсветкой; H.265, H.264, M- JPEG до 3 независимых видео потоков; RJ-45 (10/100); аппаратный WDR 120Дб, шумоподавление SSNR; детектор движения (4 зоны), маскирование (6 зон); встроенная видеоаналитика (детектор внешнего воздействия, детектор расфокусировки); поддержка WiseStream II; переворот изображения Hallway view (90˚ / 270˚), корректировка искажений LDC (Lens Distortion Correction); слот для карт SD/SDHC/SDXC (32GB): питание PoE (IEEE802.3af, Class3), потребление макс. 6.5W (PoE), -30°C ~ +55°C, Ø78.0 x 262.0 мм, вес 380 г. Профессиональное ПО TRASSIR в подарок* | USD+3% | 278
QNO-6010RP |  | IP-камера 2Мпикс (1920 x 1080), уличная цилиндрическая с фиксированным объективом f=2,8mm, гориз. угол обзора 110°, день/ночь (эл.мех. ИК фильтр), ИК подсветка до 20 м., матрица 1/2.9"" 2.19Mпикс CMOS (2000 x 1121), 30к/сек @2Mпикс., цв. 0,15/ 0лк с ИК подсветкой; H.265, H.264, M- JPEG до 3 независимых видео потоков; RJ-45 (10/100); WDR 120Дб, шумоподавление SSNR; детектор движения (4 зоны), маскирование (6 зон); встроенная видеоаналитика (детектор внешнего воздействия, детектор расфокусировки, поддержка WiseStream); переворот изображения Hallway view (90˚ / 270˚), корректировка искажений LDC (Lens Distortion Correction); аудио: вход; запись на карты SD/SDHC/SDXC (128GB) и сетевые хранилища NAS: тревожные входы/выходы: 1/1; питание 12V DC, PoE (IEEE802.3af, Class3), потребление макс. 6.6W (PoE), Max. 5.5W (12V DC), -40°C ~ +55°C, Ø70.0 x 246.0 мм, вес 730 г. Профессиональное ПО TRASSIR в подарок* | USD+3% | 260.39
QNO-6012R |  | IP-камера 2МП уличная цилиндрическая с функцией день-ночь (эл.мех. ИК фильтр) и ИК подсветкой до 20 м.; матрица 1/2.8" CMOS, 2 МП (1920x1080), 30 кадр/сек. (H.265/H.264), 15 кадр/сек (MJPEG); поддержка WiseStream II; встроенный фиксированный объектив 2.8 мм.; угол обзора Гор: 113.74˚/ Верт: 61.5˚; чувствительность 0,1Lux (F2.0, 1/30сек.)/0Lux (ИК подсветка); дополнительный аналоговый видео выход CVBS : 1.0 V / 75Ω PAL 720х576; компенсация встречной засветки (BLC), аппаратный динамический диапазон (WDR) 120dB; улучшение контраста (SSDR); цифровое шумоподавление SSNR; детектор движения 4 зоны (многоугольный), маскирование - 6 зон; встроенная видеоаналитика (направление движения, виртуальная линия, вход/выход из зоны, детектор внешнего воздействия, детектор расфокусировки); функция обзора коридора (Hallway view 90˚/270˚); коррекция искажений объектива (LDC); поддержка ONVIF Profile S/G/T, SUNAPI (HTTP API), открытая платформа для интеграции с облачными сервисами Wisenet open platform; RJ-45 10/100 Base-T Ethern | USD+3% | 245
QNO-6020RP |  | IP-камера 2Мпикс (1920 x 1080), уличная цилиндрическая с фиксированным объективом f=3,6mm, гориз. угол обзора 86,48°, день/ночь (эл.мех. ИК фильтр), ИК подсветка до 25 м., матрица 1/2.9"" 2.19Mпикс CMOS (2000 x 1121), 30к/сек @2Mпикс., цв. 0,15/ 0лк с ИК подсветкой; H.265, H.264, M- JPEG до 3 независимых видео потоков; RJ-45 (10/100); WDR 120Дб, шумоподавление SSNR; детектор движения (4 зоны), маскирование (6 зон); встроенная видеоаналитика (детектор внешнего воздействия, детектор расфокусировки, поддержка WiseStream); переворот изображения Hallway view (90˚ / 270˚), корректировка искажений LDC (Lens Distortion Correction); аудио: вход; запись на карты SD/SDHC/SDXC (128GB) и сетевые хранилища NAS: тревожные входы/выходы: 1/1; питание 12V DC, PoE (IEEE802.3af, Class3), потребление макс. 6.6W (PoE), Max. 5.5W (12V DC), -40°C ~ +55°C, Ø70.0 x 246.0 мм, вес 730 г. Профессиональное ПО TRASSIR в подарок* | USD+3% | 260.39
QNO-6022R |  | IP-камера 2МП уличная цилиндрическая с функцией день-ночь (эл.мех. ИК фильтр) и ИК подсветкой до 25 м.; матрица 1/2.8" CMOS, 2 МП (1920x1080), 30 кадр/сек. (H.265/H.264), 15 кадр/сек (MJPEG); поддержка WiseStream II; встроенный фиксированный объектив 4 мм.; угол обзора Гор: 87.6˚/ Верт: 46.4˚; чувствительность 0,1Lux (F1.6, 1/30сек.)/0Lux (ИК подсветка); дополнительный аналоговый видео выход CVBS : 1.0 V / 75Ω PAL 720х576; компенсация встречной засветки (BLC), аппаратный динамический диапазон (WDR) 120dB; улучшение контраста (SSDR); цифровое шумоподавление SSNR; детектор движения 4 зоны (многоугольный), маскирование - 6 зон; встроенная видеоаналитика (направление движения, виртуальная линия, вход/выход из зоны, детектор внешнего воздействия, детектор расфокусировки); функция обзора коридора (Hallway view 90˚/270˚); коррекция искажений объектива (LDC); поддержка ONVIF Profile S/G/T, SUNAPI (HTTP API), открытая платформа для интеграции с облачными сервисами Wisenet open platform; RJ-45 10/100 Base-T Ethernet; | USD+3% | 245
QNO-6030RP |  | IP-камера 2Мпикс (1920 x 1080), уличная цилиндрическая с фиксированным объективом f=6mm, гориз. угол обзора 52,54°, день/ночь (эл.мех. ИК фильтр), ИК подсветка до 30 м., матрица 1/2.9"" 2.19Mпикс CMOS (2000 x 1121), 30к/сек @2Mпикс., цв. 0,15/ 0лк с ИК подсветкой; H.265, H.264, M- JPEG до 3 независимых видео потоков; RJ-45 (10/100); WDR 120Дб, шумоподавление SSNR; детектор движения (4 зоны), маскирование (6 зон); встроенная видеоаналитика (детектор внешнего воздействия, детектор расфокусировки, поддержка WiseStream); переворот изображения Hallway view (90˚ / 270˚), корректировка искажений LDC (Lens Distortion Correction); аудио: вход; запись на карты SD/SDHC/SDXC (128GB) и сетевые хранилища NAS: тревожные входы/выходы: 1/1; питание 12V DC, PoE (IEEE802.3af, Class3), потребление макс. 6.6W (PoE), Max. 5.5W (12V DC), -40°C ~ +55°C, Ø70.0 x 246.0 мм, вес 730 г. Профессиональное ПО TRASSIR в подарок* | USD+3% | 260.39
QNO-6032R |  | IP-камера 2МП уличная цилиндрическая с функцией день-ночь (эл.мех. ИК фильтр) и ИК подсветкой до 30 м.; матрица 1/2.8" CMOS, 2 МП (1920x1080), 30 кадр/сек. (H.265/H.264), 15 кадр/сек (MJPEG); поддержка WiseStream II; встроенный фиксированный объектив 6 мм.; угол обзора Гор: 52.8˚/ Верт: 30.3˚; чувствительность 0,1Lux (F2.0, 1/30сек.)/0Lux (ИК подсветка); дополнительный аналоговый видео выход CVBS : 1.0 V / 75Ω PAL 720х576; компенсация встречной засветки (BLC), аппаратный динамический диапазон (WDR) 120dB; улучшение контраста (SSDR); цифровое шумоподавление SSNR; детектор движения 4 зоны (многоугольный), маскирование - 6 зон; встроенная видеоаналитика (направление движения, виртуальная линия, вход/выход из зоны, детектор внешнего воздействия, детектор расфокусировки); функция обзора коридора (Hallway view 90˚/270˚); коррекция искажений объектива (LDC); поддержка ONVIF Profile S/G/T, SUNAPI (HTTP API), открытая платформа для интеграции с облачными сервисами Wisenet open platform; RJ-45 10/100 Base-T Ethernet; | USD+3% | 245
QNO-6070RP |  | IP-камера 2Мпикс (1920 x 1080), уличная цилиндрическая с варифокальным объективом f=2,8-12 мм, гориз. угол обзора 52,54°, день/ночь (эл.мех. ИК фильтр), ИК подсветка до 20 м., матрица 1/2.9"" 2.19Mпикс CMOS (2000 x 1121), 30к/сек @2Mпикс., цв. TBD/ 0лк с ИК подсветкой; H.265, H.264, M- JPEG до 3 независимых видео потоков; RJ-45 (10/100); WDR 120Дб, шумоподавление SSNR; детектор движения (4 зоны), маскирование (6 зон); встроенная видеоаналитика (детектор внешнего воздействия, детектор расфокусировки, поддержка WiseStream); переворот изображения Hallway view (90˚ / 270˚), корректировка искажений LDC (Lens Distortion Correction); аудио: вход; запись на карты SD/SDHC/SDXC (128GB) и сетевые хранилища NAS: тревожные входы/выходы: 1/1; питание 12V DC, PoE (IEEE802.3af, Class2), макс. TBD Вт, -40°C ~ +55°C, Ø70.0 x 246.0 мм, вес TBD г. Профессиональное ПО TRASSIR в подарок* | USD+3% | 391.81
QNO-7010RP |  | IP-камера 4Мпикс (2592 x 1520), уличная цилиндрическая с фиксированным объективом f=2,8mm, гориз. угол обзора 110°, день/ночь (эл.мех. ИК фильтр), ИК подсветка до 20 м., матрица 1/3"" 4.1Mпикс CMOS (2720 x 1536), 20 к/сек (4Mпикс), 30к/сек (2Mпикс), цв. 0,1/ 0лк с ИК подсветкой; H.265, H.264, M- JPEG до 3 независимых видео профайлов; RJ-45 (10/100); WDR 120Дб, шумоподавление SSNR; детектор движения (4 зоны), маскирование (6 зон); встроенная видеоаналитика (детектор внешнего воздействия, детектор расфокусировки, WiseStream); переворот изображения Hallway view (90˚ / 270˚), корректировка искажений LDC (Lens Distortion Correction); аудио: линейный вход; запись на карты SD/SDHC/SDXC (128GB) и сетевые хранилища NAS: тревожные входы/выходы: 1/1; защита IP66/IK10, питание 12V DC, PoE (IEEE802.3af, Class2), макс. TBD Вт, -40°C ~ +55°C, Ø70.0 x 246.0 мм, вес TBD г. Профессиональное ПО TRASSIR в подарок* | USD+3% | 277.72
QNO-7020RP |  | IP-камера 4Мпикс (2592 x 1520), уличная цилиндрическая с фиксированным объективом f=3,6mm, гориз. угол обзора 81°, день/ночь (эл.мех. ИК фильтр), ИК подсветка до 25 м., матрица 1/3"" 4.1Mпикс CMOS (2720 x 1536), 20 к/сек (4Mпикс), 30к/сек (2Mпикс), цв. 0,1/ 0лк с ИК подсветкой; H.265, H.264, M- JPEG до 3 независимых видео профайлов; RJ-45 (10/100); WDR 120Дб, шумоподавление SSNR; детектор движения (4 зоны), маскирование (6 зон); встроенная видеоаналитика (детектор внешнего воздействия, детектор расфокусировки, WiseStream); переворот изображения Hallway view (90˚ / 270˚), корректировка искажений LDC (Lens Distortion Correction); аудио: линейный вход; запись на карты SD/SDHC/SDXC (128GB) и сетевые хранилища NAS: тревожные входы/выходы: 1/1; защита IP66/IK10, питание 12V DC, PoE (IEEE802.3af, Class2), макс. TBD Вт, -40°C ~ +55°C, Ø70.0 x 246.0 мм, вес TBD г. Профессиональное ПО TRASSIR в подарок* | USD+3% | 286
QNO-6072R |  | IP-камера 2МП уличная цилиндрическая с функцией день-ночь (эл.мех. ИК фильтр) и ИК подсветкой до 30 м.; матрица 1/2.8" CMOS, 2 МП (1920x1080), 30 кадр/сек. (H.265/H.264), 15 кадр/сек (MJPEG); поддержка WiseStream II; встроенный варифокальный объектив 3.2 ~ 10 мм (3.1x); угол обзора Гор: 109.0°(Wide)~33.2°(Tele)/ Верт: 57.4°(Wide)~18.7°(Tele), функция автоматической фокусировки Simple focus; чувствительность 0,095Lux (F1.6, 1/30сек.)/0Lux (ИК подсветка); дополнительный аналоговый видео выход CVBS : 1.0 V / 75Ω PAL 720х576; компенсация встречной засветки (BLC), аппаратный динамический диапазон (WDR) 120dB; улучшение контраста (SSDR); цифровое шумоподавление SSNR; детектор движения 4 зоны (многоугольный), маскирование - 6 зон; встроенная видеоаналитика (направление движения, виртуальная линия, вход/выход из зоны, детектор внешнего воздействия, детектор расфокусировки); функция обзора коридора (Hallway view 90˚/270˚); коррекция искажений объектива (LDC); поддержка ONVIF Profile S/G/T, SUNAPI (HTTP API), открытая | USD+3% | 337
QNO-6082R |  | IP-камера 2МП уличная цилиндрическая с функцией день-ночь (эл.мех. ИК фильтр) и ИК подсветкой до 30 м.; матрица 1/2.8" CMOS, 2 МП (1920x1080), 30 кадр/сек. (H.265/H.264), 15 кадр/сек (MJPEG); поддержка WiseStream II; встроенный моторизованный варифокальный объектив 3.2 ~ 10 мм (3.1x); угол обзора Гор: 109.0°(Wide)~33.2°(Tele)/ Верт: 57.4°(Wide)~18.7°(Tele), функция автоматической фокусировки Simple focus; чувствительность 0,095Lux (F1.6, 1/30сек.)/0Lux (ИК подсветка); дополнительный аналоговый видео выход CVBS : 1.0 V / 75Ω PAL 720х576; компенсация встречной засветки (BLC), аппаратный динамический диапазон (WDR) 120dB; улучшение контраста (SSDR); цифровое шумоподавление SSNR; детектор движения 4 зоны (многоугольный), маскирование - 6 зон; встроенная видеоаналитика (направление движения, виртуальная линия, вход/выход из зоны, детектор внешнего воздействия, детектор расфокусировки); функция обзора коридора (Hallway view 90˚/270˚); коррекция искажений объектива (LDC); поддержка ONVIF Profile S/G/T, SUNAPI (HTTP | USD+3% | 370
QNO-7030RP |  | IP-камера 4Мпикс (2592 x 1520), уличная цилиндрическая с фиксированным объективом f=6mm, гориз. угол обзора 53°, день/ночь (эл.мех. ИК фильтр), ИК подсветка до 30 м., матрица 1/3"" 4.1Mпикс CMOS (2720 x 1536), 20 к/сек (4Mпикс), 30к/сек (2Mпикс), цв. 0,1/ 0лк с ИК подсветкой; H.265, H.264, M- JPEG до 3 независимых видео профайлов; RJ-45 (10/100); WDR 120Дб, шумоподавление SSNR; детектор движения (4 зоны), маскирование (6 зон); встроенная видеоаналитика (детектор внешнего воздействия, детектор расфокусировки, WiseStream); переворот изображения Hallway view (90˚ / 270˚), корректировка искажений LDC (Lens Distortion Correction); аудио: линейный вход; запись на карты SD/SDHC/SDXC (128GB) и сетевые хранилища NAS: тревожные входы/выходы: 1/1; защита IP66/IK10, питание 12V DC, PoE (IEEE802.3af, Class2), макс. TBD Вт, -40°C ~ +55°C, Ø70.0 x 246.0 мм, вес TBD г. Профессиональное ПО TRASSIR в подарок* | USD+3% | 286
QNO-7080RP |  | IP-камера 4Мпикс (2592 x 1520), уличная цилиндрическая с моторизованным варифокальным объективом f=2,8-12mm, гориз. угол обзора TBD°, день/ночь (эл.мех. ИК фильтр), ИК подсветка до 30 м., матрица 1/3"" 4.1Mпикс CMOS (2720 x 1536), 20 к/сек (4Mпикс), 30к/сек (2Mпикс), цв. TBD/ 0лк с ИК подсветкой; H.265, H.264, M- JPEG до 3 независимых видео профайлов; RJ-45 (10/100); WDR 120Дб, шумоподавление SSNR; детектор движения (4 зоны), маскирование (6 зон); встроенная видеоаналитика (детектор внешнего воздействия, детектор расфокусировки, WiseStream); переворот изображения Hallway view (90˚ / 270˚), корректировка искажений LDC (Lens Distortion Correction); аудио: линейный вход; запись на карты SD/SDHC/SDXC (128GB) и сетевые хранилища NAS: тревожные входы/выходы: 1/1; защита IP66/IK10, питание 12V DC, PoE (IEEE802.3af, Class2), макс. TBD Вт, -40°C ~ +55°C, Ø70.0 x 246.0 мм, вес TBD г. Профессиональное ПО TRASSIR в подарок* | USD+3% | 637
QNO-8010R |  | IP-камера 5МП уличная цилиндрическая с функцией день-ночь (эл.мех. ИК фильтр) и ИК подсветкой до 20 м.; матрица 1/2.8" CMOS, 5 МП (2592x1944), 30 кадр/сек. (H.265/H.264), 15 кадр/сек (MJPEG); поддержка WiseStream II; встроенный фиксированный объектив 2.8 мм.; угол обзора Гор: 104.7˚/ Верт: 76.5˚; чувствительность 0,15Lux (F2.0, 1/30сек.)/0Lux (ИК подсветка); дополнительный аналоговый видео выход CVBS : 1.0 V / 75Ω PAL 720х576; компенсация встречной засветки (BLC), аппаратный динамический диапазон (WDR) 120dB; улучшение контраста (SSDR); цифровое шумоподавление SSNR; детектор движения 4 зоны (многоугольный), маскирование - 6 зон; встроенная видеоаналитика (направление движения, виртуальная линия, вход/выход из зоны, детектор внешнего воздействия, детектор расфокусировки); функция обзора коридора (Hallway view 90˚/270˚); коррекция искажений объектива (LDC); поддержка ONVIF Profile S/G/T, SUNAPI (HTTP API), открытая платформа для интеграции с облачными сервисами Wisenet open platform; RJ-45 10/100 Base-T Ethern | USD+3% | 342
QNO-8020R |  | IP-камера 5МП уличная цилиндрическая с функцией день-ночь (эл.мех. ИК фильтр) и ИК подсветкой до 25 м.; матрица 1/2.8" CMOS, 5 МП (2592x1944), 30 кадр/сек. (H.265/H.264), 15 кадр/сек (MJPEG); поддержка WiseStream II; встроенный фиксированный объектив 4 мм.; угол обзора Гор: 79.8˚/ Верт: 58.1˚; чувствительность 0,15Lux (F1.6, 1/30сек.)/0Lux (ИК подсветка); дополнительный аналоговый видео выход CVBS : 1.0 V / 75Ω PAL 720х576; компенсация встречной засветки (BLC), аппаратный динамический диапазон (WDR) 120dB; улучшение контраста (SSDR); цифровое шумоподавление SSNR; детектор движения 4 зоны (многоугольный), маскирование - 6 зон; встроенная видеоаналитика (направление движения, виртуальная линия, вход/выход из зоны, детектор внешнего воздействия, детектор расфокусировки); функция обзора коридора (Hallway view 90˚/270˚); коррекция искажений объектива (LDC); поддержка ONVIF Profile S/G/T, SUNAPI (HTTP API), открытая платформа для интеграции с облачными сервисами Wisenet open platform; RJ-45 10/100 Base-T Ethernet; | USD+3% | 342
QNO-8030R |  | IP-камера 5МП уличная цилиндрическая с функцией день-ночь (эл.мех. ИК фильтр) и ИК подсветкой до 30 м.; матрица 1/2.8" CMOS, 5 МП (2592x1944), 30 кадр/сек. (H.265/H.264), 15 кадр/сек (MJPEG); поддержка WiseStream II; встроенный фиксированный объектив 6 мм.; угол обзора Гор: 49.4˚/ Верт: 37.4˚; чувствительность 0,15Lux (F2.0, 1/30сек.)/0Lux (ИК подсветка); дополнительный аналоговый видео выход CVBS : 1.0 V / 75Ω PAL 720х576; компенсация встречной засветки (BLC), аппаратный динамический диапазон (WDR) 120dB; улучшение контраста (SSDR); цифровое шумоподавление SSNR; детектор движения 4 зоны (многоугольный), маскирование - 6 зон; встроенная видеоаналитика (направление движения, виртуальная линия, вход/выход из зоны, детектор внешнего воздействия, детектор расфокусировки); функция обзора коридора (Hallway view 90˚/270˚); коррекция искажений объектива (LDC); поддержка ONVIF Profile S/G/T, SUNAPI (HTTP API), открытая платформа для интеграции с облачными сервисами Wisenet open platform; RJ-45 10/100 Base-T Ethernet; | USD+3% | 342
QNO-8080R |  | IP-камера 5МП уличная цилиндрическая с функцией день-ночь (эл.мех. ИК фильтр) и ИК подсветкой до 30 м.; матрица 1/2.8" CMOS, 5 МП (2592x1944), 30 кадр/сек. (H.265/H.264), 15 кадр/сек (MJPEG); поддержка WiseStream II; встроенный моторизованный варифокальный объектив 3.2~10 мм (3.1x); угол обзора Гор: 100.3˚(Wide)~31.2°(Tele)/ Верт: 72.3˚(Wide)~23.5°(Tele), функция автоматической фокусировки Simple focus; чувствительность 0,15Lux (F1.6), 1/30сек.)/0Lux (ИК подсветка); дополнительный аналоговый видео выход CVBS : 1.0 V / 75Ω PAL 720х576; компенсация встречной засветки (BLC), аппаратный динамический диапазон (WDR) 120dB; улучшение контраста (SSDR); цифровое шумоподавление SSNR; детектор движения 4 зоны (многоугольный), маскирование - 6 зон; встроенная видеоаналитика (направление движения, виртуальная линия, вход/выход из зоны, детектор внешнего воздействия, детектор расфокусировки); функция обзора коридора (Hallway view 90˚/270˚); коррекция искажений объектива (LDC); поддержка ONVIF Profile S/G/T, SUNAPI (HTTP AP | USD+3% | 558
XNO-6010R |  | IP-камера уличная цилиндрическая с функцией день-ночь (эл.мех. ИК фильтр) и ИК подсветкой до 20 м.; 1/2.8" CMOS, 2 Мпикс (1945x1097), 60кадр/сек. (H.265/H.264), 30кадр/сек (MJPEG); поддержка WiseStream II; встроенный фиксированный объектив 2.4 мм.; угол обзора H : 139.0˚ / V : 73.0˚; чувствительность цвет. 0,055Lux (F2.0, 1/30сек.)/чб. 0Lux (ИК подсветка); дополнительный micro USB видеовыход тип В (1280х720); доп. аналоговый видео выход CVBS : 1.0 V / 75Ω; компенсация встречной засветки (BLC/HLC), аппаратный динамический диапазон (WDR) 150dB; улучшение контраста (SSDR); цифровое шумоподавление SSNRV (2D+3D фильтры); цифровая стабилизация изображения; антитуман (Defog); детектор движения 8 зон (8-ми точечный), передача сигнала управления на поворотную IP камеру (Handover); маскирование - 32 зоны; встроенная видеоаналитика (праздношатание, направление движения, детекция расфокусировки объектива, детекция задымления/тумана; виртуальная линия, детектор лица, детектор оставленных/похищенных предметов, вход/выход и | USD+3% | 757
XNO-6020RP |  | IP-камера уличная цилиндрическая с функцией день-ночь (эл.мех. ИК фильтр) и ИК подсветкой до 30 м.; 1/2.8" CMOS, 2 Мпикс (1945x1097), 60кадр/сек. (H.265/H.264), 30кадр/сек (MJPEG); поддержка WiseStream II; встроенный фиксированный объектив 4 мм.; угол обзора H : 88.6˚ / V : 47.5˚; чувствительность цвет. 0,015Lux (F1.2, 1/30сек.)/чб. 0Lux (ИК подсветка); дополнительный micro USB видеовыход тип В (1280х720); доп. аналоговый видео выход CVBS : 1.0 V / 75Ω; компенсация встречной засветки (BLC/HLC), аппаратный динамический диапазон (WDR) 150dB; улучшение контраста (SSDR); цифровое шумоподавление SSNRV (2D+3D фильтры); цифровая стабилизация изображения; антитуман (Defog); детектор движения 8 зон (8-ми точечный), передача сигнала управления на поворотную IP камеру (Handover); маскирование - 32 зоны; встроенная видеоаналитика (праздношатание, направление движения, детекция расфокусировки объектива, детекция задымления/тумана; виртуальная линия, детектор лица, детектор оставленных/похищенных предметов, вход/выход из з | USD+3% | 757
XNO-L6080R |  | IP-камера уличная цилиндрическая с функцией день-ночь (эл.мех. ИК фильтр) и ИК подсветкой до 30 м.; 1/2.8" CMOS, 2 Мпикс (1945x1097), 60кадр/сек. (H.265/H.264), 30кадр/сек (MJPEG); поддержка WiseStream II; встроенный моторизованный объектив 3.2~10 мм. (3.1x); угол обзора H : 109.0˚ ~ 33.2˚ / V : 57.4˚ ~ 18.7˚; чувствительность: цв. 0,1 люкс, ч/б 0 люкс (ИК подсветка); дополнительный micro USB видеовыход тип В (1280х720); доп. аналоговый видео выход CVBS : 1.0 V / 75Ω 720х576; компенсация встречной засветки (BLC/HLC), аппаратный динамический диапазон (WDR) 120dB; удаленное управление фокусом (Simple focus); управление диафрагмой объектива DC; улучшение контраста (SSDR); цифровое шумоподавление SSNRV (2D+3D фильтры); цифровая стабилизация изображения; детектор движения 8 зон (8-ми точечный), передача сигнала управления на поворотную IP камеру (Handover); маскирование - 32 зоны; встроенная видеоаналитика (детектор внешнего воздействия, детектор движения, детектор расфокусировки); цифровой PTZ (24х); функция обз | USD+3% | 670
XNO-6080RP |  | IP-камера уличная цилиндрическая с функцией день-ночь (эл.мех. ИК фильтр) и ИК подсветкой до 50 м.; 1/2.8" CMOS, 2 Мпикс (1945x1097), 60кадр/сек. (H.265/H.264), 30кадр/сек (MJPEG); поддержка WiseStream II; встроенный моторизованный объектив 2.8 ~ 12 мм. (4.3x); угол обзора H : 119.5˚ ~ 27.9˚ / V : 62.8˚ ~ 15.7˚; чувствительность 0,015Lux (F1.4, 1/30сек.)/чб. 0Lux (ИК подсветка); дополнительный micro USB видеовыход тип В (1280х720); доп. аналоговый видео выход CVBS : 1.0 V / 75Ω; компенсация встречной засветки (BLC/HLC), аппаратный динамический диапазон (WDR) 150dB; удаленное управление фокусом (Simple focus); управление диафрагмой объектива DC или P-Iris; улучшение контраста (SSDR); цифровое шумоподавление SSNRV (2D+3D фильтры); цифровая стабилизация изображения; антитуман (Defog); детектор движения 8 зон (8-ми точечный), передача сигнала управления на поворотную IP камеру (Handover); маскирование - 32 зоны; встроенная видеоаналитика (праздношатание, направление движения, детекция расфокусировки объектива, де | USD+3% | 818.31 | Есть сертификат транспортный 969
XNO-6085RP |  | IP-камера extraLUX уличная цилиндрическая с функцией день-ночь (эл.мех. ИК фильтр) и ИК подсветкой до 70 м.; матрица 1/2" 2,17МП CMOS, разрешение 2 Мпикс (1945x1097), 60кадр/сек. (H.265/H.264), 30кадр/сек (MJPEG); поддержка WiseStream II; встроенный моторизованный объектив 4.1 ~ 16.4 мм. (4x); угол обзора H : 100˚ ~ 26.2˚ / V : 54˚ ~ 14.8˚; чувствительность: Цв. 0.004 люкс (1/30сек, F0.94)/ Ч/Б 0Lux (ИК подсветка); дополнительный micro USB видеовыход тип В (1280х720); доп. аналоговый видео выход CVBS : 1.0 V / 75Ω; компенсация встречной засветки (BLC/HLC), аппаратный динамический диапазон (WDR) 150dB; удаленное управление фокусом (Simple focus); управление диафрагмой объектива DC; улучшение контраста (SSDR); цифровое шумоподавление SSNRV (2D+3D фильтры); цифровая стабилизация изображения с гиросенсором; антитуман (Defog); детектор движения 8 зон (8-ми точечный), передача сигнала управления на поворотную IP камеру (Handover); маскирование - 32 зоны; встроенная видеоаналитика (праздношатание, направление движен | USD+3% | 1249
XNO-6120RP |  | IP-камера уличная цилиндрическая с встроенным оптическим трансфокатором 12х (5.2 ~ 62.4 мм); функция день-ночь (эл.мех. ИК фильтр) и ИК подсветка до 70 м.; 1/2.8" CMOS, 2 Мпикс (1945x1097), 60кадр/сек. (H.265/H.264), 30кадр/сек (MJPEG); поддержка WiseStream II; угол обзора H : 54.58˚(Wide) ~ 5.30˚(Tele) / V : 32.19˚(Wide) ~ 3.00˚(Tele); чувствительность 0.03 Lux (F1.6, 1/30сек)/чб. 0Lux (ИК подсветка); дополнительный micro USB видеовыход тип В (1280х720); доп. аналоговый видео выход CVBS : 1.0 V / 75Ω; компенсация встречной засветки (BLC/HLC), аппаратный динамический диапазон (WDR) 150dB; удаленное управление трансфокатором; улучшение контраста (SSDR); цифровое шумоподавление SSNRV (2D+3D фильтры); цифровая стабилизация изображения; антитуман (Defog); детектор движения 8 зон (8-ми точечный), передача сигнала управления на поворотную IP камеру (Handover); маскирование - 32 зоны; встроенная видеоаналитика (праздношатание, направление движения, детекция расфокусировки объектива, детекция задымления/тумана; вирту | USD+3% | 1555
XNO-8020RP |  | IP-камера уличная цилиндрическая с функцией день-ночь (эл.мех. ИК фильтр) и ИК подсветкой до 30 м.; 1/1.8" CMOS, 5 Мпикс (2616x1976), 30кадр/сек. (H.265/H.264), 30кадр/сек (MJPEG); поддержка WiseStream II; встроенный фиксированный объектив 3.7мм. (F1.6); угол обзора H : 97.5˚/ V : 71.9˚; чувствительность 0,16Lux (F1.6, 1/30сек.)/чб. 0Lux (ИК подсветка); дополнительный micro USB видеовыход тип В (1280х720); доп. аналоговый видео выход CVBS : 1.0 V / 75Ω; компенсация встречной засветки (BLC/HLC), аппаратный динамический диапазон (WDR) 120dB; улучшение контраста (SSDR); цифровое шумоподавление SSNRV (2D+3D фильтры); цифровая стабилизация изображения; антитуман (Defog); детектор движения 8 зон (8-ми точечный), передача сигнала управления на поворотную IP камеру (Handover); маскирование - 32 зоны; встроенная видеоаналитика (праздношатание, направление движения, детекция расфокусировки объектива, детекция задымления/тумана; виртуальная линия, детектор лица, детектор оставленных/похищенных предметов, вход/выход из з | USD+3% | 1134
XNO-8030RP |  | IP-камера уличная цилиндрическая с функцией день-ночь (эл.мех. ИК фильтр) и ИК подсветкой до 30 м.; 1/1.8" CMOS, 5 Мпикс (2616x1976), 30кадр/сек. (H.265/H.264), 30кадр/сек (MJPEG); поддержка WiseStream II; встроенный фиксированный объектив 4.6 мм.; угол обзора H : 77.9˚ / V : 57.9˚; чувствительность цв. 0,16Lux (F1.6, 1/30сек.)/ чб. 0Lux (ИК подсветка); дополнительный micro USB видеовыход тип В (1280х720); доп. аналоговый видео выход CVBS : 1.0 V / 75Ω; компенсация встречной засветки (BLC/HLC), аппаратный динамический диапазон (WDR) 120dB; улучшение контраста (SSDR); цифровое шумоподавление SSNRV (2D+3D фильтры); цифровая стабилизация изображения; антитуман (Defog); детектор движения 8 зон (8-ми точечный), передача сигнала управления на поворотную IP камеру (Handover); маскирование - 32 зоны; встроенная видеоаналитика (праздношатание, направление движения, детекция расфокусировки объектива, детекция задымления/тумана; виртуальная линия, детектор лица, детектор оставленных/похищенных предметов, вход/выход из з | USD+3% | 1134
XNO-8040RP |  | IP-камера уличная цилиндрическая с функцией день-ночь (эл.мех. ИК фильтр) и ИК подсветкой до 30 м.; 1/1.8" CMOS, 5 Мпикс (2616x1976), 30кадр/сек. (H.265/H.264), 30кадр/сек (MJPEG); поддержка WiseStream II; встроенный фиксированный объектив 7.0 мм.; угол обзора H : 50.7˚ / V : 37.8˚; чувствительность цв. 0,16Lux (F1.6, 1/30сек.)/ чб. 0Lux (ИК подсветка); дополнительный micro USB видеовыход тип В (1280х720); доп. аналоговый видео выход CVBS : 1.0 V / 75Ω; компенсация встречной засветки (BLC/HLC), аппаратный динамический диапазон (WDR) 120dB; улучшение контраста (SSDR); цифровое шумоподавление SSNRV (2D+3D фильтры); цифровая стабилизация изображения; антитуман (Defog); детектор движения 8 зон (8-ми точечный), передача сигнала управления на поворотную IP камеру (Handover); маскирование - 32 зоны; встроенная видеоаналитика (праздношатание, направление движения, детекция расфокусировки объектива, детекция задымления/тумана; виртуальная линия, детектор лица, детектор оставленных/похищенных предметов, вход/выход из з | USD+3% | 1134
XNO-8080RP |  | IP-камера уличная цилиндрическая с функцией день-ночь (эл.мех. ИК фильтр) и ИК подсветкой до 50 м.; 1/1.8" CMOS, 5 Мпикс (2616x1976), 30кадр/сек. (H.265/H.264), 30кадр/сек (MJPEG); поддержка WiseStream II; встроенный моторизованный объектив 3.7 ~ 9.4 мм. (2.5x); угол обзора H : 100.2˚ ~ 38.7˚ / V : 72.7˚ ~ 29.0˚; чувствительность 0,07Lux (F1.2, 1/30сек.)/чб. 0Lux (ИК подсветка); дополнительный micro USB видеовыход тип В (1280х720); доп. аналоговый видео выход CVBS : 1.0 V / 75Ω; компенсация встречной засветки (BLC/HLC), аппаратный динамический диапазон (WDR) 120dB; удаленное управление фокусом (Simple focus); управление диафрагмой объектива DC или P-Iris; улучшение контраста (SSDR); цифровое шумоподавление SSNRV (2D+3D фильтры); цифровая стабилизация изображения; антитуман (Defog); детектор движения 8 зон (8-ми точечный), передача сигнала управления на поворотную IP камеру (Handover); маскирование - 32 зоны; встроенная видеоаналитика (праздношатание, направление движения, детекция расфокусировки объектива, де | USD+3% | 1272 | Есть сертификат транспортный 969
PNO-9080R |  | IP-камера 12Мпикс (4000х3000), уличная цилиндрическая с моторизованным P-iris объективом f=4,5-10 mm, день/ночь (эл.мех. ИК фильтр), ИК подсветка до 30 м., матрица 1/1.7"" 12.4Mпикс CMOS (4168 x 3062), 20 к/сек (12Mпикс), 30к/сек (8Mпикс), 0.3Lux (1/30sec, F1.6, 30IRE)/0лк с ИК подсветкой; скорость затвора 2 ~ 1/12,000 сек.; H.265, H.264, M- JPEG до 10 независимых видео профайлов; RJ-45 (10/100/1000BASE-T), доп. композитный видевыход CVBS : 1.0 Vpp / 75Ω; WDR 120Дб., усиление контраста SSDR, шумоподавление SSNR (2D+3D фильтр), антитуман (Defog); детектор движения (8 зон), маскирование (16 зон); встроенная видеоаналитика (виртуальная линия, вход/выход из зоны, детектор оставленных/похищенных предметов, детектор внешнего воздействия, детектор звука, цифровой трэкинг, WiseStream, Smart Codec); переворот изображения Hallway view (90˚ / 270˚); аудио: линейный вход 2.5V DC (4mA)/выход 3,5 мм.; запись на карты SD/SDHC/SDXC (128GB) и сетевые хранилища NAS: тревожные входы/выходы: 1/1; защита IP66/IK10; питание 24V | USD+3% | 1494
TNO-6010M |  | IP-камера транспортная цилиндрическая для установки к лобовому стеклу; матрица 1/2.8" CMOS, 2 Мп (1945x1097), 60кадр/сек. (H.265/H.264), 30кадр/сек (MJPEG); поддержка WiseStream II; встроенный фиксированный объектив 2.8 мм.; угол обзора H: 113.7˚ / V: 61.5˚; чувствительность цвет. 0,04Lux (F2.0, 1/30сек.)/чб. 0,004Lux (F2.0, 1/30сек.); дополнительный micro USB видеовыход тип В (1280х720); доп. аналоговый видео выход CVBS : 1.0 V / 75Ω, 720х576; компенсация встречной засветки (BLC/HLC), аппаратный динамический диапазон (WDR) 150dB; улучшение контраста (SSDR); цифровое шумоподавление SSNR V (2D+3D фильтры); цифровая стабилизация изображения с встроенным гиросенсором; антитуман (Defog); детектор движения 8 зон (8-ми точечный), передача сигнала управления на поворотную IP камеру (Handover); маскирование - 32 зоны; встроенная видеоаналитика (праздношатание, направление движения, детекция расфокусировки объектива, детекция задымления/тумана; виртуальная линия, детектор лица, детектор оставленных/похищенных предмето | USD+3% | 709
PNO-А9081R (Новинка) |  | IP-камера 8МП (4К) с искусственным интеллектом, уличная цилиндрическая, с функцией день-ночь (эл.мех. ИК фильтр); матрица 1/1.8" CMOS, эффект пикс. 3864х2180; кодеки H.265/H.264 - 30 кадр/сек, MJPEG - 15 кадр/сек; поддержка WiseStream II; чувствительность цвет. 0.05лк. (F1.6, 1/30сек.), ч.б. 0лк. (ИК-подсветка до 30м); встроенный моторизованный объектив 4.5 ~ 10 мм. (2.2x); угол обзора H: 101.4˚ ~ 45.5˚ / V: 53.6˚ ~ 25.5˚; углы поворота/наклона/вращения: 0˚~360˚ / -45˚~85˚ / 0˚~355˚; дополнительный micro USB видеовыход тип В (1280х720); доп. аналоговый видео выход CVBS: 1.0 V / 75Ω; компенсация встречной засветки (BLC), аппаратный динамический диапазон (WDR) 120dB; удаленное управление фокусом (Simple focus); тип объектива DC, P-Iris; улучшение контраста (SSDR); цифровое шумоподавление SSNR V (2D+3D фильтры); цифровая стабилизация изображения (встроенный Gyro sensor); детектор движения 8 зон (8-ми точечный); маскирование - 6 зон; классификация объектов и их атрибутов с использованием технологии искуственного | USD+3% | 2039
IP тепловизоры
Модель | Изображение | Описание |  |  | Примечание
TNO-3010T (Новинка) |  | IP тепловизор уличный цилиндрический с настенным кронштейном; разрешение 320х240, 30кадр/сек. (H.265/H.264/MJPEG), поддержка WiseStreamII; неохлаждаемый микроболометр 12㎛, <60mK, фиксированный объектив 2.7 мм (F1.0); углы обзора: Гор. 92.0°; Верт. 65.5°; мин. дистанция до объектива 0.3м; дополнительный micro USB видеовыход тип В; доп. аналоговый видео выход CVBS : 1.0 V / 75Ω; детектор движения 8 зон (8-ми точечный); маскирование - 32 зоны; передача сигнала управления на поворотную IP камеру (Handover); цифровая стабилизация изображения с гиросенсором: встроенная видеоаналитика (праздношатание, направление движения, виртуальная линия, детектор оставленных/похищенных предметов, вход/выход из зоны, детектор внешнего воздействия, детектор удара); детектор изменения температуры в диапазоне от -50˚C до +130˚C с шагом 20/40/60/80˚C; аудиоаналитика (детектор звука, распознавание: выстрел, разбитие стекла, взрыв, громкий крик); функция обзора коридора (Hallway view 90˚/270˚); RJ-45 10/100 Base-T Ethernet; аудио: 1вх | USD+3% | 4933
TNO-3020T (Новинка) |  | IP тепловизор уличный цилиндрический с настенным кронштейном; разрешение 320х240, 30кадр/сек. (H.265/H.264/MJPEG), поддержка WiseStreamII; неохлаждаемый микроболометр 12㎛, <60mK, фиксированный объектив 4.7 мм (F1.0); углы обзора: Гор. 50.0°; Верт. 36.4°; мин. дистанция до объектива 1м; дополнительный micro USB видеовыход тип В; доп. аналоговый видео выход CVBS : 1.0 V / 75Ω; детектор движения 8 зон (8-ми точечный); маскирование - 32 зоны; передача сигнала управления на поворотную IP камеру (Handover); цифровая стабилизация изображения с гиросенсором: встроенная видеоаналитика (праздношатание, направление движения, виртуальная линия, детектор оставленных/похищенных предметов, вход/выход из зоны, детектор внешнего воздействия, детектор удара); детектор изменения температуры в диапазоне от -50˚C до +130˚C с шагом 20/40/60/80˚C; аудиоаналитика (детектор звука, распознавание: выстрел, разбитие стекла, взрыв, громкий крик); функция обзора коридора (Hallway view 90˚/270˚); RJ-45 10/100 Base-T Ethernet; аудио: 1вх / | USD+3% | 4933
TNO-3030T (Новинка) |  | IP тепловизор уличный цилиндрический с настенным кронштейном; разрешение 320х240, 30кадр/сек. (H.265/H.264/MJPEG), поддержка WiseStreamII; неохлаждаемый микроболометр 12㎛, <60mK, фиксированный объектив 13.7 мм (F1.0); углы обзора: Гор. 16.0°; Верт. 12.0°; мин. дистанция до объектива 8м; дополнительный micro USB видеовыход тип В; доп. аналоговый видео выход CVBS : 1.0 V / 75Ω; детектор движения 8 зон (8-ми точечный); маскирование - 32 зоны; передача сигнала управления на поворотную IP камеру (Handover); цифровая стабилизация изображения с гиросенсором: встроенная видеоаналитика (праздношатание, направление движения, виртуальная линия, детектор оставленных/похищенных предметов, вход/выход из зоны, детектор внешнего воздействия, детектор удара); детектор изменения температуры в диапазоне от -50˚C до +130˚C с шагом 20/40/60/80˚C; аудиоаналитика (детектор звука, распознавание: выстрел, разбитие стекла, взрыв, громкий крик); функция обзора коридора (Hallway view 90˚/270˚); RJ-45 10/100 Base-T Ethernet; аудио: 1вх / | USD+3% | 4933
TNO-4030T |  | IP тепловизор уличный цилиндрический с настенным кронштейном; разрешение 640х480, 30кадр/сек. (H.265/H.264/MJPEG), поддержка WiseStreamII; неохлаждаемый микроболометр 17㎛, <50mK, фиксированный объектив 13 мм (F1.0); горизонтальный угол обзора 48.6°; дополнительный micro USB видеовыход тип В; доп. аналоговый видео выход CVBS : 1.0 V / 75Ω; детектор движения 8 зон (8-ми точечный), передача сигнала управления на поворотную IP камеру (Handover); маскирование - 32 зоны; цифровая стабилизация изображения с гиросенсором: встроенная видеоаналитика (праздношатание, направление движения, виртуальная линия, детектор оставленных/похищенных предметов, вход/выход из зоны, детектор внешнего воздействия, детектор удара); детектор изменения температуры, чувствительность 20°C; аудиоаналитика (выстрел, разбитие стекла, взрыв, громкий крик); функция обзора коридора (Hallway view 90˚/270˚); RJ-45 10/100 Base-T Ethernet; аудио: 1вх / 1 вых.; тревожные входы/выходы: 1/2; слот для карт записи SD/SDHC/SDXC (до 256ГБ), поддержка NAS и | USD+3% | 8681
Wisenet TNO-4030TR |  | IP тепловизор радиометрический уличный цилиндрический с настенным кронштейном; разрешение 640х480, 30кадр/сек. (H.265/H.264/MJPEG), поддержка WiseStream II; неохлаждаемый микроболометр 17㎛, <50mK, фиксированный объектив 13 мм (F1.0); угол обзора: Гор. 48.6°/ Верт. 36.4°; дополнительный micro USB видеовыход тип В; доп. аналоговый видео выход CVBS : 1.0 V / 75Ω; детектор движения 8 зон (8-ми точечный), передача сигнала управления на поворотную IP камеру (Handover); маскирование - 32 зоны; цифровая стабилизация изображения с гиросенсором; встроенная видеоаналитика (праздношатание, направление движения, виртуальная линия, детектор оставленных/похищенных предметов, вход/выход из зоны, детектор внешнего воздействия, детектор удара); детектор изменения температуры, диапазон измерения температуры -20˚C~130˚C, точность измерения температуры ±5˚C(≤100˚C), ±20%(>100˚C); аудиоаналитика (выстрел, разбитие стекла, взрыв, громкий крик); функция обзора коридора (Hallway view 90˚/270˚); RJ-45 10/100 BASE-T; аудио: 1вх / 1 вых | USD+3% | 9432
TNO-4040T |  | IP тепловизор уличный цилиндрический с настенным кронштейном; разрешение 640х480, 30кадр/сек. (H.265/H.264/MJPEG), поддержка WiseStreamII; неохлаждаемый микроболометр 17㎛, <50mK, фиксированный объектив 19 мм (F1.0); горизонтальный угол обзора 32°; дополнительный micro USB видеовыход тип В; доп. аналоговый видео выход CVBS : 1.0 V / 75Ω; детектор движения 8 зон (8-ми точечный), передача сигнала управления на поворотную IP камеру (Handover); маскирование - 32 зоны; цифровая стабилизация изображения с гиросенсором: встроенная видеоаналитика (праздношатание, направление движения, виртуальная линия, детектор оставленных/похищенных предметов, вход/выход из зоны, детектор внешнего воздействия, детектор удара); детектор изменения температуры, чувствительность 20°C; аудиоаналитика (выстрел, разбитие стекла, взрыв, громкий крик); функция обзора коридора (Hallway view 90˚/270˚); RJ-45 10/100 Base-T Ethernet; аудио: 1вх / 1 вых.; тревожные входы/выходы: 1/2; слот для карт записи SD/SDHC/SDXC (до 256ГБ), поддержка NAS и п | USD+3% | 8681
Wisenet TNO-4040TR |  | IP тепловизор радиометрический уличный цилиндрический с настенным кронштейном; разрешение 640х480, 30кадр/сек. (H.265/H.264/MJPEG), поддержка WiseStream II; неохлаждаемый микроболометр 17㎛, <50mK, фиксированный объектив 19 мм (F1.0); угол обзора: Гор. 32°/ Верт. 24.3°; дополнительный micro USB видеовыход тип В; доп. аналоговый видео выход CVBS : 1.0 V / 75Ω; детектор движения 8 зон (8-ми точечный), передача сигнала управления на поворотную IP камеру (Handover); маскирование - 32 зоны; цифровая стабилизация изображения с гиросенсором; встроенная видеоаналитика (праздношатание, направление движения, виртуальная линия, детектор оставленных/похищенных предметов, вход/выход из зоны, детектор внешнего воздействия, детектор удара); детектор изменения температуры, диапазон измерения температуры -20˚C~130˚C, точность измерения температуры ±5˚C(≤100˚C), ±20%(>100˚C); аудиоаналитика (выстрел, разбитие стекла, взрыв, громкий крик); функция обзора коридора (Hallway view 90˚/270˚); RJ-45 10/100 BASE-T; аудио: 1вх / 1 вых., | USD+3% | 9432
TNO-4041T |  | IP тепловизор уличный цилиндрический для монтажа на поворотной платформе; разрешение 640х480, 30кадр/сек. (H.265/H.264/MJPEG), поддержка WiseStreamII; неохлаждаемый микроболометр 17㎛, <50mK, фиксированный объектив 19 мм (F1.0); горизонтальный угол обзора 32°; доп. аналоговый видео выход CVBS : 1.0 V / 75Ω; детектор движения 8 зон (8-ми точечный), передача сигнала управления на поворотную IP камеру (Handover); маскирование - 32 зоны; цифровая стабилизация изображения с гиросенсором: встроенная видеоаналитика (праздношатание, направление движения, виртуальная линия, детектор оставленных/похищенных предметов, вход/выход из зоны, детектор внешнего воздействия, детектор удара); детектор изменения температуры, чувствительность 20°C; аудиоаналитика (выстрел, разбитие стекла, взрыв, громкий крик); функция обзора коридора (Hallway view 90˚/270˚); RJ-45 10/100 Base-T Ethernet; аудио: 1вх / 1 вых.; RS485, RS422, протоколы управления Pelco D/P, Samsung T, Honeywell, Bosch, Pansonic, Sungin, AD, Vicon, GE; тревожные входы | USD+3% | 8681
Wisenet TNO-4041TR |  | IP тепловизор радиометрический уличный цилиндрический для монтажа на поворотной платформе; разрешение 640х480, 30кадр/сек. (H.265/H.264/MJPEG), поддержка WiseStream II; неохлаждаемый микроболометр 17㎛, <50mK, фиксированный объектив 19 мм (F1.0); угол обзора: Гор. 32°/ Верт. 24.3°; доп. аналоговый видео выход CVBS : 1.0 V / 75Ω; детектор движения 8 зон (8-ми точечный), передача сигнала управления на поворотную IP камеру (Handover); маскирование - 32 зоны; цифровая стабилизация изображения с гиросенсором; встроенная видеоаналитика (праздношатание, направление движения, виртуальная линия, детектор оставленных/похищенных предметов, вход/выход из зоны, детектор внешнего воздействия, детектор удара); детектор изменения температуры, диапазон измерения температуры -20˚C~130˚C, точность измерения температуры ±5˚C(≤100˚C), ±20%(>100˚C); аудиоаналитика (выстрел, разбитие стекла, взрыв, громкий крик); RJ-45 10/100 BASE-T; аудио: 1вх / 1 вых., кодеки G.711/ G.726/ AAC-LC; тревожные входы/выходы: 1/2; слот для карт записи | USD+3% | 9432
TNO-4050T |  | IP тепловизор уличный цилиндрический с настенным кронштейном; разрешение 640х480, 30кадр/сек. (H.265/H.264/MJPEG), поддержка WiseStreamII; неохлаждаемый микроболометр 17㎛, <50mK, фиксированный объектив 35 мм (F1.0); горизонтальный угол обзора 17,2°; дополнительный micro USB видеовыход тип В; доп. аналоговый видео выход CVBS : 1.0 V / 75Ω; детектор движения 8 зон (8-ми точечный), передача сигнала управления на поворотную IP камеру (Handover); маскирование - 32 зоны; цифровая стабилизация изображения с гиросенсором: встроенная видеоаналитика (праздношатание, направление движения, виртуальная линия, детектор оставленных/похищенных предметов, вход/выход из зоны, детектор внешнего воздействия, детектор удара); детектор изменения температуры, чувствительность 20°C; аудиоаналитика (выстрел, разбитие стекла, взрыв, громкий крик); функция обзора коридора (Hallway view 90˚/270˚); RJ-45 10/100 Base-T Ethernet; аудио: 1вх / 1 вых.; тревожные входы/выходы: 1/2; слот для карт записи SD/SDHC/SDXC (до 256ГБ), поддержка NAS и | USD+3% | 9715
TNO-4051T |  | IP тепловизор уличный цилиндрический для монтажа на поворотной платформе; разрешение 640х480, 30кадр/сек. (H.265/H.264/MJPEG), поддержка WiseStreamII; неохлаждаемый микроболометр 17㎛, <50mK, фиксированный объектив 35 мм (F1.0); горизонтальный угол обзора 17,2°; доп. аналоговый видео выход CVBS : 1.0 V / 75Ω; детектор движения 8 зон (8-ми точечный), передача сигнала управления на поворотную IP камеру (Handover); маскирование - 32 зоны; цифровая стабилизация изображения с гиросенсором: встроенная видеоаналитика (праздношатание, направление движения, виртуальная линия, детектор оставленных/похищенных предметов, вход/выход из зоны, детектор внешнего воздействия, детектор удара); детектор изменения температуры, чувствительность 20°C; аудиоаналитика (выстрел, разбитие стекла, взрыв, громкий крик); функция обзора коридора (Hallway view 90˚/270˚); RJ-45 10/100 Base-T Ethernet; аудио: 1вх / 1 вых.; RS485, RS422, протоколы управления Pelco D/P, Samsung T, Honeywell, Bosch, Pansonic, Sungin, AD, Vicon, GE; тревожные вхо | USD+3% | 9715
TNU-4041T |  | IP тепловизор уличный на поворотной платформе; разрешение 640х480, 30кадр/сек. (H.265/H.264/MJPEG), поддержка WiseStream II; неохлаждаемый микроболометр 17㎛, тепловая чувствительность 50mK, фиксированный объектив 19 мм (F1.0); горизонтальный угол обзора 32°/ верт. 24.3˚; углы поворота 360˚ бесконечно / наклона -90˚ ~ 40˚, скорость поворота: 0.025˚/сек ~ 120˚/сек, наклона: 0.025˚/сек ~ 40˚/сек; поддержка до 300 пресетов, точность пресета 0.3˚; доп. аналоговый видео выход CVBS : 1.0 V / 75Ω (720x576); детектор движения 8 зон (8-ми точечный), передача сигнала управления на поворотную IP камеру (Handover); цифровая стабилизация изображения с гиросенсором: встроенная видеоаналитика (праздношатание, направление движения, виртуальная линия, детектор оставленных/похищенных предметов, вход/выход из зоны, детектор внешнего воздействия, детектор удара); детектор изменения температуры; аудиоаналитика (выстрел, разбитие стекла, взрыв, громкий крик); сетевой порт RJ-45 10/100 Base-T Ethernet; аудио: 1вх / 1 вых., кодек сжа | USD+3% | 14275
TNU-4051T |  | IP тепловизор уличный на поворотной платформе; разрешение 640х480, 30кадр/сек. (H.265/H.264/MJPEG), поддержка WiseStream II; неохлаждаемый микроболометр 17㎛, тепловая чувствительность 50mK, фиксированный объектив 35 мм (F1.0); горизонтальный угол обзора 17,2°/ верт. 13°; углы поворота 360˚ бесконечно / наклона -90˚ ~ 40˚, скорость поворота: 0.025˚/сек ~ 120˚/сек, наклона: 0.025˚/сек ~ 40˚/сек; поддержка до 300 пресетов, точность пресета 0.3˚; доп. аналоговый видео выход CVBS : 1.0 V / 75Ω (720x576); детектор движения 8 зон (8-ми точечный), передача сигнала управления на поворотную IP камеру (Handover); цифровая стабилизация изображения с гиросенсором: встроенная видеоаналитика (праздношатание, направление движения, виртуальная линия, детектор оставленных/похищенных предметов, вход/выход из зоны, детектор внешнего воздействия, детектор удара); детектор изменения температуры; аудиоаналитика (выстрел, разбитие стекла, взрыв, громкий крик); сетевой порт RJ-45 10/100 Base-T Ethernet; аудио: 1вх / 1 вых., кодек сжа | USD+3% | 16060
IP поворотные скоростные камеры PTZ
Модель | Изображение | Описание |  |  | Примечание
QNP-6230 |  | IP-камера PTZ, купольная внутренняя, с функцией день-ночь (эл.мех. ИК фильтр), 1/2.8"" CMOS, 2Мпикс 1944x1212, 30 к/сек (H.265, H.264, MJPEG), поддержка WiseStreamII; дополнительный аналоговый видео выход CVBS : 1.0 Vpp / 75Ω composite, 720 x 576; чувствительность 0,2/0,01 лк; объектив f=4.44 ~ 102.2 мм, 23x оптический зум, 32x цифровой зум; скорость вращения пресет: 500˚/сек, ручной: 0.024˚/сек ~ 200˚/сек; компенсация встречной засветки (BLC/HLC), аппаратный динамический диапазон (WDR) 120dB; улучшение контраста (SSDR); цифровое шумоподавление SSNRV (2D+3D фильтры); цифровая стабилизация изображения с гиросенсором; антитуман (Defog); детектор движения 8 зон (8-ми точечный), передача сигнала управления на поворотную IP камеру (Handover); маскирование - 24 зоны; 10/100 Base-T Ethernet; аудио: 1вх / 1 вых., слот для карты памяти SD/SDHC/SDXC (256ГБ), тревожные входы/выходы: 4/2; питание: AC 24V / PoE+ (IEEE802.3at, Class4), потребление 20 Вт, -10°C ~ +55°C; Ø152.0 x 218.0 мм, 1.7 кг. Профессиональное ПО TRA | USD+3% | 1363
QNP-6230H |  | IP-камера PTZ, купольная уличная (до -50˚С), с функцией день-ночь (эл.мех. ИК фильтр), 1/2.8"" CMOS, 2Мпикс 1944x1212, 30 к/сек (H.265, H.264, MJPEG), поддержка WiseStreamII; дополнительный аналоговый видео выход CVBS : 1.0 Vpp / 75Ω composite, 720 x 576; чувствительность 0,2/0,01 лк; объектив f=4.44 ~ 102.2 мм, 23x оптический зум, 32x цифровой зум; скорость вращения пресет: 500˚/сек, ручной: 0.024˚/сек ~ 200˚/сек; компенсация встречной засветки (BLC/HLC), аппаратный динамический диапазон (WDR) 120dB; улучшение контраста (SSDR); цифровое шумоподавление SSNRV (2D+3D фильтры); цифровая стабилизация изображения с гиросенсором; антитуман (Defog); детектор движения 8 зон (8-ми точечный), передача сигнала управления на поворотную IP камеру (Handover); маскирование - 24 зоны; 10/100 Base-T Ethernet; аудио: 1вх / 1 вых., слот для карты памяти SD/SDHC/SDXC (256ГБ), тревожные входы/выходы: 4/2; питание: AC 24V / PoE+ (IEEE802.3at, Class4), потребление 65 Вт, рабочая температура: 24V AC : -50°C ~ +55°C / PoE+ : -35°C | USD+3% | 1545
QNP-6230RH (Новинка) |  | IP-камера PTZ, поворотная уличная 23x зум, ударостойкая, с встроенной адаптивной ИК подсветкой до 100м, 1/2.8" CMOS 2МП (1944x1212 эф. пикс.), 30кадр/сек. (H.265/H.264), 30кадр/сек (MJPEG); встроенный оптический трансфокатор 4.44~102.2 мм. (23x); угол обзора Гор: 61.8˚(Wide)~3.08˚(Tele) / Верт: 36.2˚(Wide)~1.73˚(Tele); углы вращения 360˚ бесконечно / 95˚(-5˚ ~ 90˚), скорость по пресету: 400˚/сек (300 пресетов), в ручном режиме: 0.024˚/сек ~ 250˚/сек; поддержка WiseStream II/Smart Codec (5 зон); чувствительность: Цв. 0.05 люкс (1/30сек, F1.6), Ч/Б 0 люкс (с ИК подсветкой), F1.6 (Wide)~F3.9 (Tele); дополнительный аналоговый видео выход CVBS 1.0 V / 75Ω; компенсация встречной засветки (BLC/HLC), аппаратный динамический диапазон (WDR) 120dB; улучшение контраста (SSDR); цифровое шумоподавление SSNR5; цифровая стабилизация изображения с гиросенсором; антитуман (Defog); детектор движения 8 зон (8-ми точечный); маскирование - 24 зоны; встроенная видеоаналитика (направление движения, виртуальная линия, вход/выход из | USD+3% | 2299
SNP-L6233RH |  | IP-камера PTZ, купольная уличная (-50С), с функцией день-ночь (эл.мех. ИК фильтр) и встроенной ИК подсветкой до 100м, 1/2.8" CMOS, 2Мпикс 1920x1080, 30к/сек, 0,3/0лк, BLC, WB, AGC, OSD, DIS, ONVIF, объектив f=4.4-101.2 mm, 23x оптический зум, 12x цифровой зум, маскинг зон, WDR 100ДБ, SSNRIII, SSDR, defog, встроенная видеоаналитика (виртуальная линия, детектор лица, детектор движения, детектор оставленных/похищенных предметов, детектор движения, детектор внешнего воздействия), пресеты, H.264, M- JPEG, , 10/100 Base-T Ethernet, аудио : 1вх / 1 вых., SDXC-порт для карты памяти, тревожные входы/выходы: 4/2; IP66, IK10, питание: AC 24V, потребление: max 90 Вт, Ø248.0 x 399.5, 7.1 кг. | USD+3% | 1835.02
SNP-6230RHP |  | IP-камера PTZ, купольная уличная (до -50˚С), ударостойкая, с функцией день-ночь (эл.мех. ИК фильтр) и ИК подсветкой (до 100м), 1/2.8" CMOS, 2Мпикс 1920x1080, 60к/сек (2MP), 0,3/0 лк, BLC, WB, AGC, OSD, DIS, ONVIF, объектив f=4.4 ~ 101.2 мм, 23x оптический зум с коррекцией подсветки, 16x цифровой зум, маскинг зон, WDR 120ДБ, SSNRIII, SSDR, defog, встроенная видеоаналитика (виртуальная линия, детектор лица, детектор движения, детектор оставленных/похищенных предметов, детектор движения, детектор внешнего воздействия), пресеты, автотрекинг, H.264, M- JPEG, 10/100 Base-T Ethernet, аудио : 1вх / 1 вых., аудиодетектор, SDXC-порт для карты памяти, тревожные входы/выходы: 4/3; питание: AC 24V, потребление: max 90 Вт, Ø248.0x 399.5 мм, 7.1 кг. | USD+3% | 3074.89
SNP-6320P |  | IP-камера PTZ, купольная внутренняя, с функцией день-ночь (эл.мех. ИК фильтр), 1/2.8" CMOS, 2Мпикс 1920x1080, 60к/сек (2MP), 0,2/0.01лк, BLC, WB, AGC, OSD, DIS, ONVIF, объектив f=4.44-142.6 mm, 32x оптический зум, 16x цифровой зум, маскинг зон, WiseNetIII DSP, WDR 120ДБ, SSNRIII, SSDR, defog, встроенная видеоаналитика (виртуальная линия, детектор лица, детектор движения, детектор оставленных/похищенных предметов, детектор движения, детектор внешнего воздействия), пресеты, автотрекинг, H.264, M- JPEG, , 10/100 Base-T Ethernet, аудио : 1вх / 1 вых., SDXC-порт для карты памяти, тревожные входы/выходы: 4/2; питание: AC 24V / PoE+ class 4, потребление: max 20 Вт, Ø152 x 218мм, 2.2 кг. | USD+3% | 3198.87
SNP-6320HP |  | IP-камера PTZ, купольная уличная (до -50˚С), анитвандальная, с функцией день-ночь (эл.мех. ИК фильтр), 1/2.8" CMOS, 2Мпикс 1920x1080, 60к/сек (2MP), 0,2/0.01лк, BLC, WB, AGC, OSD, DIS, ONVIF, объектив f=4.44-142.6 mm, 32x оптический зум, 16x цифровой зум, маскинг зон, WiseNetIII DSP, WDR 120ДБ, SSNRIII, SSDR, defog, встроенная видеоаналитика (виртуальная линия, детектор лица, детектор движения, детектор оставленных/похищенных предметов, детектор движения, детектор внешнего воздействия), пресеты, автотрекинг, H.264, M- JPEG, , 10/100 Base-T Ethernet, аудио : 1вх / 1 вых., SDXC-порт для карты памяти, тревожные входы/выходы: 4/2; питание: AC 24V (до -50С)/ PoE+ class 4 (до -30С), потребление: max 65 Вт, IP66, IK10, Ø223.4 x 293.6мм, 3.3 кг. | USD+3% | 3347.65
SNP-6320RHP |  | IP-камера PTZ, купольная уличная (до -50С), ударостойкая, с функцией день-ночь (эл.мех. ИК фильтр) и ИК подсветкой (до 150м), 1/2.8" CMOS, 1920x1080, 60к/сек (2MP), 0,3/0 лк, BLC, WB, AGC, OSD, DIS, ONVIF, объектив f=4.4-140.8 мм, 32x оптический зум с коррекцией подсветки, 16x цифровой зум, маскинг зон, WDR 120ДБ, SSNRIII, SSDR, defog, встроенная видеоаналитика (виртуальная линия, детектор лица, детектор движения, детектор оставленных/похищенных предметов, детектор движения, детектор внешнего воздействия), пресеты, автотрекинг, H.264, M- JPEG, 10/100 Base-T Ethernet, аудио : 1вх / 1 вых., аудиодетектор, SDXC-порт для карты памяти, тревожные входы/выходы: 4/3; питание: AC 24V, потребление: max 90 Вт, Ø248.0x 399.5 мм, 7.1 кг. | USD+3% | 4066.78
XNP-6040H |  | IP-камера PTZ уличная ударостойкая, углы вращения 0° ~ 350° / 0° ~ 90°, скорость 0.1°/сек ~60°/сек; встроенный оптический трансфокатор 2.8 ~ 12 мм. (4.3x); угол обзора H : 119.5° ~ 27.9°, V : 62.8° ~ 15.7°; день-ночь (эл.мех. ИК фильтр); матрица 1/2,8" 2,16МП CMOS, разрешение 2 Мпикс (1945x1097), 60кадр/сек. (H.265/H.264), 30кадр/сек (MJPEG); поддержка WiseStream II/Smart Codec (5 зон); чувствительность: Цв. 0.015 люкс (1/30сек, F1.4), Ч/Б 0.0015 люкс (1/30сек, F1.4); дополнительный micro USB видеовыход тип В (1280х720); доп. аналоговый видео выход CVBS : 1.0 V / 75Ω; компенсация встречной засветки (BLC/HLC), аппаратный динамический диапазон (WDR) 150dB; улучшение контраста (SSDR); цифровое шумоподавление SSNRV (2D+3D фильтры); цифровая стабилизация изображения с гиросенсором; антитуман (Defog); детектор движения 8 зон (8-ми точечный), передача сигнала управления на поворотную IP камеру (Handover); маскирование - 24 зоны; встроенная видеоаналитика (праздношатание, направление движения, детекция расфокусировки | USD+3% | 1040
XNP-6120HP |  | IP-камера PTZ уличная ударостойкая, углы вращения 360˚ бесконечно / 190˚(-5˚ ~ 185˚), скорость по пресету: 350˚/сек, в ручном режиме: 0.024˚/сек ~ 200˚/сек; встроенный оптический трансфокатор 5.2 ~ 62.4 мм. (12x); угол обзора H : 54.58˚(Wide) ~ 5.30˚(Tele) / V : 32.19˚(Wide) ~ 3.00˚(Tele); день-ночь (эл.мех. ИК фильтр); матрица 1/2,8" 2,16МП CMOS, разрешение 2 Мпикс (1945x1097), 60кадр/сек. (H.265/H.264), 30кадр/сек (MJPEG); поддержка WiseStream II/Smart Codec (5 зон); чувствительность: Цв. 0.03 люкс (1/30сек, F1.6), Ч/Б 0.003 люкс (1/30сек, F1.6); дополнительный micro USB видеовыход тип В (1280х720); доп. аналоговый видео выход CVBS : 1.0 V / 75Ω; компенсация встречной засветки (BLC/HLC), аппаратный динамический диапазон (WDR) 150dB; улучшение контраста (SSDR); цифровое шумоподавление SSNRV (2D+3D фильтры); цифровая стабилизация изображения с гиросенсором; антитуман (Defog); детектор движения 8 зон (8-ми точечный), передача сигнала управления на поворотную IP камеру (Handover); маскирование - 24 зоны; встрое | USD+3% | 1517
XNP-6320 |  | IP-камера PTZ, поворотная внутренняя с функцией день-ночь (эл.мех. ИК фильтр), 1/2.8" CMOS 2Мпикс. (1920x1080), 60к/сек (2MП), поддержка WiseStream II; встроенный трасфокатор 4.44 ~ 142.6 мм. (32x) и 32х цифровой зумм; гор. угол обзора: 61.8˚ ~ 2.19˚; скорость вращения пресет: 700˚/сек, ручной: 0.024˚/сек ~ 200˚/сек; чувствительность цв. 0,05/ чб. 0,005 лк; дополнительный micro USB видеовыход тип В (1280х720). доп. аналоговый видео выход CVBS : 1.0 V / 75Ω; компенсация встречной засветки (BLC/HLC), аппаратный динамический диапазон (WDR) 150dB; улучшение контраста (SSDR); цифровое шумоподавление SSNRV (2D+3D фильтры); цифровая стабилизация изображения с гиросенсором; антитуман (Defog); детектор движения 8 зон (8-ми точечный); маскирование - 32 зоны; встроенная видеоаналитика (детектор праздношатания, направления движения, детектор дыма, виртуальная линия, детектор оставленных/похищенных предметов, вход/выход из зоны, детектор лица, детектор звука, детектор внешнего воздействия); аудиоаналитика (выстрел, разб | USD+3% | 3385
XNP-6320H |  | IP-камера PTZ, поворотная уличная с функцией день-ночь (эл.мех. ИК фильтр), 1/2.8" CMOS 2Мпикс. (1920x1080), 60к/сек (2MП), поддержка WiseStream II; встроенный трасфокатор 4.44 ~ 142.6 мм. (32x) и 32х цифровой зумм; гор. угол обзора: 61.8˚ ~ 2.19˚; скорость вращения пресет: 700˚/сек, ручной: 0.024˚/сек ~ 200˚/сек; чувствительность цв. 0,05/ чб. 0,005 лк; дополнительный micro USB видеовыход тип В (1280х720). доп. аналоговый видео выход CVBS : 1.0 V / 75Ω; компенсация встречной засветки (BLC/HLC), аппаратный динамический диапазон (WDR) 150dB; улучшение контраста (SSDR); цифровое шумоподавление SSNRV (2D+3D фильтры); цифровая стабилизация изображения с гиросенсором; антитуман (Defog); детектор движения 8 зон (8-ми точечный); маскирование - 32 зоны; встроенная видеоаналитика (детектор праздношатания, направления движения, детектор дыма, виртуальная линия, детектор оставленных/похищенных предметов, вход/выход из зоны, детектор лица, детектор звука, детектор внешнего воздействия); аудиоаналитика (выстрел, разбити | USD+3% | 3615
XNP-6250RH |  | IP-камера PTZ, поворотная уличная 25x зум, ударостойкая, с встроенной адаптивной ИК подсветкой до 200м, 1/2.8" CMOS 2МП (1944x1212 эф. пикс.), 60кадр/сек. (H.265/H.264), 30кадр/сек (MJPEG); встроенный оптический трансфокатор 4.44~111 мм. (25x); угол обзора Гор: 61.8˚(Wide)~2.84˚(Tele) / Верт: 36.2˚(Wide)~1.60˚(Tele); углы вращения 360˚ бесконечно / 95˚(-5˚ ~ 90˚ ), скорость по пресету: 400˚/сек (300 пресетов), в ручном режиме: 0.024˚/сек ~ 250˚/сек; поддержка WiseStream II/Smart Codec (5 зон); чувствительность: Цв. 0.05 люкс (1/30сек, F1.6), Ч/Б 0 люкс (с ИК подсветкой), F1.6 (Wide)~F3.9 (Tele); дополнительный аналоговый видео выход CVBS 1.0 V / 75Ω; компенсация встречной засветки (BLC/HLC), аппаратный динамический диапазон (WDR) 150dB; улучшение контраста (SSDR); цифровое шумоподавление SSNR5 (2D+3D фильтры); цифровая стабилизация изображения с гиросенсором; антитуман (Defog); детектор движения 8 зон (8-ми точечный); маскирование - 32 зоны; встроенная видеоаналитика (праздношатание, направление движения, де | USD+3% | 3327
XNP-6320HS |  | IP-камера PTZ, поворотная уличная с функцией день-ночь (эл.мех. ИК фильтр), 1/2.8" CMOS 2Мпикс. (1920x1080), 60к/сек (2MП), поддержка WiseStream II; встроенный трасфокатор 4.44 ~ 142.6 мм. (32x) и 32х цифровой зумм; гор. угол обзора: 61.8˚ ~ 2.19˚; скорость вращения пресет: 700˚/сек, ручной: 0.024˚/сек ~ 200˚/сек; чувствительность цв. 0,05/ чб. 0,005 лк; дополнительный micro USB видеовыход тип В (1280х720). доп. аналоговый видео выход CVBS : 1.0 V / 75Ω; компенсация встречной засветки (BLC/HLC), аппаратный динамический диапазон (WDR) 150dB; улучшение контраста (SSDR); цифровое шумоподавление SSNRV (2D+3D фильтры); цифровая стабилизация изображения с гиросенсором; антитуман (Defog); детектор движения 8 зон (8-ми точечный); маскирование - 32 зоны; встроенная видеоаналитика (детектор праздношатания, направления движения, детектор дыма, виртуальная линия, детектор оставленных/похищенных предметов, вход/выход из зоны, детектор лица, детектор звука, детектор внешнего воздействия); аудиоаналитика (выстрел, разбити | USD+3% | 5060
XNP-6320RH |  | IP-камера PTZ, поворотная уличная 32x зум, ударостойкая, с встроенной адаптивной ИК подсветкой до 200м, 1/2.8" CMOS 2МП (1944x1212 эф. пикс.), 60кадр/сек. (H.265/H.264), 30кадр/сек (MJPEG); встроенный оптический трансфокатор 4.44~142.6 мм. (32x); угол обзора Гор: 61.8˚(Wide)~2.19˚(Tele) / Верт: 36.2˚(Wide)~1.24˚(Tele); углы вращения 360˚ бесконечно / 95˚(-5˚ ~ 90˚ ), скорость по пресету: 400˚/сек (300 пресетов), в ручном режиме: 0.024˚/сек ~ 250˚/сек; поддержка WiseStream II/Smart Codec (5 зон); чувствительность: Цв. 0.05 люкс (1/30сек, F1.6), Ч/Б 0 люкс (с ИК подсветкой), F1.6 (Wide)~F4.4 (Tele); дополнительный аналоговый видео выход CVBS 1.0 V / 75Ω; компенсация встречной засветки (BLC/HLC), аппаратный динамический диапазон (WDR) 150dB; улучшение контраста (SSDR); цифровое шумоподавление SSNR5 (2D+3D фильтры); цифровая стабилизация изображения с гиросенсором; антитуман (Defog); детектор движения 8 зон (8-ми точечный); маскирование - 32 зоны; встроенная видеоаналитика (праздношатание, направление движения, | USD+3% | 3696
XNP-6370RHP |  | IP-камера PTZ, поворотная уличная (до -50С), ударостойкая, с функцией день-ночь (эл.мех. ИК фильтр) и встроенной адаптивной ИК подсветкой (до 350м), 1/1.9" CMOS 2Мпикс. (1920x1080), 60к/сек (2MП), поддержка WiseStream II; встроенный трасфокатор 6 ~ 222 мм. (37x) и 16х цифровой зумм, угол обзора H : 59.3˚(Wide) ~ 1.9˚(Tele) /V : 35.8˚(Wide) ~ 1.1˚(Tele); чувствительность цв. 0,05/ чб. 0 лк (ИК-подсветка), доп. аналоговый видео выход CVBS : 1.0 Vpp / 75Ω; компенсация встречной засветки (BLC/HLC), аппаратный динамический диапазон (WDR) 120dB; улучшение контраста (SSDR); цифровое шумоподавление SSNRV (2D+3D фильтры); цифровая стабилизация изображения с гиросенсором; антитуман (Defog); детектор движения 8 зон (8-ми точечный), поддержка сигнала управления на поворотную IP камеру (Handover); маскирование - 32 зоны; встроенная видеоаналитика (виртуальная линия, детектор оставленных/похищенных предметов, вход/выход из зоны, детектор внешнего воздействия); захват и автосопровождение движущихся объектов; RJ-45 10/100 | USD+3% | 3670.01 | Есть сертификат транспортный 969
XNP-6550RH |  | "IP-камера PTZ, поворотная уличная 55x зум, ударостойкая, с встроенной адаптивной ИК подсветкой (до 500м), 1/2.8"" CMOS 2,16МП (1945x1097 эф. пикс.), 60кадр/сек. (H.265/H.264), 30кадр/сек (MJPEG); встроенный оптический трансфокатор 4.75 ~ 261.4 мм. (55x); угол обзора H : 58.6˚(Wide) ~ 1.23˚(Tele) / V : 34.8˚(Wide) ~ 0.71˚(Tele); углы вращения 360˚ бесконечно / 95˚(-5˚ ~ 90˚ ), скорость по пресету: 400˚/сек (300 пресетов), в ручном режиме: 0.024˚/сек ~ 250˚/сек; поддержка WiseStream II/Smart Codec (5 зон); чувствительность: Цв. 0.03 люкс (1/30сек, F1.6), Ч/Б 0.003 люкс (1/30сек, F1.6); дополнительный аналоговый видео выход CVBS : 1.0 V / 75Ω; компенсация встречной засветки (BLC/HLC), аппаратный динамический диапазон (WDR) 120dB; улучшение контраста (SSDR); цифровое шумоподавление SSNR5 (2D+3D фильтры); цифровая стабилизация изображения с гиросенсором; антитуман (Defog); детектор движения 8 зон (8-ми точечный), передача сигнала управления на поворотную IP камеру (Handover); маскирование - 24 зоны; встроенная в | USD+3% | 4474
PNP-9200RH |  | IP-камера PTZ, купольная уличная (до -50С), ударостойкая, с функцией день-ночь (эл.мех. ИК фильтр) и ИК подсветкой (до 200м), 1/2.5"" 8M CMOS, 3840 x 2160, 30к/сек (8MP); доп. аналоговый видеовыход CVBS : 1.0 Vpp / 75Ω composite; 0,3/0 лк, BLC, WB, AGC, OSD, DIS, ONVIF, объектив f=4.8-96 мм, 20x оптический зум с адаптивной ИК-подсветкой, 16x цифровой зум, маскинг зон, WDR 120ДБ, SSNRIII, SSDR, Defog (антитуман), встроенная видеоаналитика (виртуальная линия, детектор движения, детектор оставленных/похищенных предметов, детектор движения, детектор внешнего воздействия), пресеты, автотрекинг; H.265, H.264, M- JPEG, 10/100 Base-T Ethernet, аудио : 1вх / 1 вых., аудиодетектор, SDXC-порт для карты памяти 128GB, тревожные входы/выходы: 4/3; питание: AC 24V, потребление: max 90 Вт; IP66, IK10; -50°C ~ +55°C; Ø236.9x 407.7 мм, 7.1 кг. Профессиональное ПО TRASSIR в подарок* | USD+3% | 4818
TNU-6320 |  | IP-поворотная платформа уличная (до -40С), с встроенным очистителем стекла; функцией день-ночь (эл.мех. ИК фильтр) и ИК подсветкой до 200м (ИК-прожектор поставляется отдельно), матрица 1/2.8" КМОП, 2Мпикс 1920x1080, встроенный трансфокатор f=4.44-142,6 мм (32х), F1.6(Wide)/F4.4(Tele), 16x цифровой зум; углы обзора: Гор. 62.8˚(Wide) ~ 2.23˚(Tele) / Верт. 36.8˚(Wide) ~ 1.26˚(Tele); чувствительность 0,3/0.03лк (1/30sec, F1.6, 50IRE); доп. аналоговый видео выход CVBS : 1.0 V / 75Ω (720x576), поворот/наклон: 360˚ бесконечно / -90˚ ~ 40˚, скорость поворота/наклона: 0.036°~120°/сек, 0.012°~ 40°/сек; 255 пресетов; компенсация встречной засветки (BLC), регулировка баланса белого (WB), автоматическая регулировка усиления (AGC), экранное меню (OSD), цифровая стабилизация изображения (DIS), ONVIF, аппаратный динамический диапазон WDR 120дБ, цифровое шумоподавление SSNRIII (2D + 3D фильтры), функция антитуман (Defog), встроенная видеоаналитика (виртуальная линия, детектор лица, детектор движения, детектор оставленных/похи | USD+3% | 6194
IP взрывозащищенные камеры
Модель | Изображение | Описание |  |  | Примечание
TNO-6320EP |  | IP-камера взрывобезопасная фиксированная уличная (до -40С), эл.мех. ИК фильтр, встроенный очиститель стекла; матрица 1/2.8" CMOS, 2Мпикс 1920x1080, 60 кадр/сек.; 0,3/0.03лк, доп. аналоговый видео выход CVBS : 1.0 V / 75Ω, BLC, WB, AGC, OSD, DIS, ONVIF, встроенный трансфокатор 32х f=4.44-142,6 мм., 16x цифровой зум, маскинг зон, WiseNetIII DSP, WDR 120ДБ, SSNRIII, defog, встроенная видеоаналитика (виртуальная линия, детектор лица, детектор движения, детектор оставленных/похищенных предметов, детектор движения, детектор внешнего воздействия), H.264, M- JPEG, 60к/сек, 10/100 Base-T Ethernet, аудио : 1вх / 1 вых., SDXC-порт для карты записи, поддержка NAS, аудиодетектор, RS-485, питание 24V AC, 18W, тревожные входы/выходы: 1/1; -40°C ~ +60°C; Ø162 x 244 мм.; вес 7 кг.; IP67, IK10, сертификат взрывобезопасности ATEX (II 2 GD Ex d IIC T6 Gb, Ex tb IIIC T80°C Db), Соответствуют требованиям Технического регламента Таможенного союза: ТР ТС 012/2011, ГОСТ 31610.0-2014 (IEC 60079-0:2011), ГОСТ IEC 60079-1-2011, ГОСТ | USD+3% | 6730
TNU-6320EP |  | IP-камера взрывобезопасная поворотная уличная (до -40С), эл.мех. ИК фильтр, встроенный очиститель стекла; матрица 1/2.8" CMOS, 2Мпикс 1920x1080, 60 кадр/сек.; 0,3/0.03лк, доп. аналоговый видео выход CVBS : 1.0 V / 75Ω, BLC, WB, AGC, OSD, DIS, ONVIF, встроенный трансфокатор 32х f=4.44-142,6 мм; поворотное устройство Гор. 360˚ бесконечно / Верт. 180˚ (-90˚ ~ +90˚), скорость поворота по пресетам 50°/сек, вручную 0.1˚/сек ~ 40˚/сек; 16x цифровой зум, маскинг зон, WiseNetIII DSP, WDR 120ДБ, SSNRIII, defog, встроенная видеоаналитика (виртуальная линия, детектор лица, детектор движения, детектор оставленных/похищенных предметов, детектор движения, детектор внешнего воздействия), H.264, M- JPEG, 60к/сек, 10/100 Base-T Ethernet, аудио : 1вх / 1 вых., SDXC-порт для карты записи, поддержка NAS, аудиодетектор, RS-485, питание 24V AC, 75W, тревожные входы/выходы: 1/1; -40°C ~ +60°C; 384.0 x 402.0 x 250.0 мм.; вес 35 кг.; IP67, IK10, сертификат взрывобезопасности ATEX (II 2 GD Ex d IIC T6 Gb, Ex tb IIIC T80°C Db), Соот | USD+3% | 18354
ОБЪЕКТИВЫ
Модель | Изображение | Описание |  |  | Примечание
SLA-M2890DN |  | Объектив 1/2.8" мегапиксельный, вариофокальный 2.8 ~ 9мм, F1.2, DC Iris, CS mount | USD+3% | 231
SLA-M2890PN |  | Объектив 1/2.8" мегапиксельный, вариофокальный 2.8 ~ 9мм, F1.2, P-Iris, CS mount | USD+3% | 258
SLA-M8550D |  | Объектив 1/2.7" 3-х мегапиксельный, вариофокальный 8.5 ~ 50мм, F1.5, DC Iris, CS mount | USD+3% | 318
IP регистраторы, операционная система Linux
Модель | Изображение | Описание |  |  | Примечание
QRN-410S |  | 4-х канальный IP видеорегистратор с поддержкой кодеков H.265/H.264/MJPEG и встроенным PoE коммутатором 4-порта PoE/PoE+, 100Mbps, автоматический поиск и подключение камер (Plag & Play); поддержка ONVIF (Profile-S), Wisenet, RTSP; запись 40Мб/с, до 8МП на канал, встроенная операционная система LINUX; без жесткого диска в комплекте, поддержка дисков HDD до 6 Тб; поддержка автоматической записи видео с карт памяти камер (Auto Recovery Backup); поиск по архиву: дата/время, фильтр детекторов от камер, поиск по тексту от кассовых машин(POS), интеллектуальный поиск (виртуальная линия/направление пересечения, вход/выход из зоны); веб-интерфейс; мониторинг через мобильные устройства (Android, iOS), Hanwha Security DDNS; интерфейсы: 2 порта USB, видеовыход 1хHDMI 4K (3840 x 2160), порт WAN 100Mbps; запись аудио на 4 канала, кодеки G.711, G.726, AAC (16/48KHz); рабочая температура от +0°C до +40°C; питание 54V DC/ 1,20A (блок питания в комплекте), потребление Макс. 47W(1HDD, PoE вкл), Maкс. 7.4W(1HDD, PoE откл.) Вт., бю | USD+3% | 325
QRN-410P |  | 4-х канальный сетевой видеорегистратор с поддержкой кодеков H.265/H.264/MJPEG; ONVIF; запись 50Мб/с, до 8Мп на канал, операционная система LINUX; без жесткого диска в комплекте, 1 порт e-SATA, суммарная ёмкость до 8 Тб; поддержка автоматической записи видео с карт памяти камер (Auto Recovery Backup); web-интерфейс; мониторинг через мобильные устройства (Android, iOS), интерфейсы: 2 порта USB 2.0, VGA, HDMI 4K (3840 x 2160), 2х100 Мб/с Base-T, запись аудио на 4 канала, аудио выход; тревожные входы/выходы: 4/2; питание 12V DC, потребление 39,4 Вт., размеры: 300 x 48.0 x 208,7 мм, вес 1,66 кг., поддержка Р2Р подключения (QR код) | USD+3% | 314
QRN-810S |  | 8-ми канальный IP видеорегистратор с поддержкой кодеков H.265/H.264/MJPEG и встроенным PoE коммутатором 8-портов PoE/PoE+, 100Mbps, автоматический поиск и подключение камер (Plag & Play); поддержка ONVIF (Profile-S), Wisenet, RTSP; запись 80Мб/с, до 8МП на канал, встроенная операционная система LINUX; без жесткого диска в комплекте, поддержка дисков HDD до 6 Тб; поддержка автоматической записи видео с карт памяти камер (Auto Recovery Backup); поиск по архиву: дата/время, фильтр детекторов от камер, поиск по тексту от кассовых машин(POS), интеллектуальный поиск (виртуальная линия/направление пересечения, вход/выход из зоны); веб-интерфейс; мониторинг через мобильные устройства (Android, iOS), Hanwha Security DDNS; интерфейсы: 2 порта USB, видеовыход 1хHDMI 4K (3840 x 2160), порт WAN 1Gbps; запись аудио на 8 каналов, кодеки G.711, G.726, AAC (16/48KHz); рабочая температура от +0°C до +40°C; питание 54V DC/ 1,67A (блок питания в комплекте), потребление Макс. 76,2W(1HDD, PoE вкл), Maкс. 8.1W(1HDD, PoE откл.) Вт., | USD+3% | 408
QRN-810P |  | 8-ми канальный сетевой видеорегистратор с поддержкой кодеков H.265/H.264/MJPEG; ONVIF; запись 100Мб/с, до 8Мп на канал, операционная система LINUX; без жесткого диска в комплекте, 1 порт e-SATA, суммарная ёмкость до 8 Тб; поддержка автоматической записи видео с карт памяти камер (Auto Recovery Backup); web-интерфейс; мониторинг через мобильные устройства (Android, iOS), интерфейсы: 2 порта USB 2.0, VGA, HDMI 4K (3840 x 2160), 2х100 Мб/с Base-T, запись аудио на 8 каналов, аудио выход; тревожные входы/выходы: 4/3; питание 12V DC, потребление 39,4 Вт., размеры: 300 x 48.0 x 208,7 мм, вес 1,66 кг., поддержка Р2Р подключения (QR код) | USD+3% | 393
QRN-1610S |  | 16-ти канальный IP видеорегистратор с встроенным PoE коммутатором, H.265, H.264, MJPEG, поддержка WiseStream (H.265, H.264), CIF ~ 8Мпикс., 128 Мбит/с (H.265 4 Мп запись в реальном времени на 16 камеры); до 2 жестких дисков SATA до 6ТБ (до 12 ТБ суммарно), web-интерфейс (Google Chrome 47, MS Edge 20, MS Explorer 11, Apple Safari 9 (Mac OS X only); поддержка автоматической записи видео с карт памяти камер (Auto Recovery Backup); поиск по архиву: дата/время, фильтр детекторов от камер, поиск по тексту от кассовых машин(POS), интеллектуальный поиск (виртуальная линия/направление пересечения, вход/выход из зоны);приложение для мобильных устройств Wisenet mobile (Android, iOS): видео выход HDMI 4К (отображение до 16 каналов), поддержка двойного монитора: HDMI / VGA; тревожные контакты вх./вых. 4/2; запись аудио на 16 канала G.711, G.726, AAC (16/48KHz), аудио выход; WAN RJ-45 Gigabit ethernet x 1 порт, 16 портов PoE (PoE, 100Mbps), IPv4 / IPv6; USB x 3 порта; автоматический поиск и подключение камер (Plag & Play); | USD+3% | 955
XRN-410SP |  | 4-х канальный сетевой видеорегистратор с поддержкой кодеков H.265/H.264/MJPEG и встроенным PoE коммутатором 4-порта (PoE/PoE+, 100Mbps); поддержка ONVIF; запись 50Мб/с, до 8Мп на канал, операционная система LINUX; без жесткого диска в комплекте, 1 порт e-SATA, суммарная ёмкость до 8 Тб; поддержка автоматической записи видео с карт памяти камер (Auto Recovery Backup); web-интерфейс; мониторинг через мобильные устройства (Android, iOS), интерфейсы: 2 порта USB 2.0, VGA, HDMI 4K (3840 x 2160), порт WAN 1 Гб/с Base-T, запись аудио на 4 канала, аудио выход; тревожные входы/выходы: 4/2; питание 54V DC/ 1,67A, потребление 39,4 Вт., размеры: 300 x 48.0 x 208,7 мм, вес 1,69 кг., поддержка Р2Р подключения (QR код) | USD+3% | 476
XRN-810SP |  | 8-ми канальный сетевой видеорегистратор с поддержкой кодеков H.265/H.264/MJPEG и встроенным PoE коммутатором 8-портов (PoE/PoE+, 100Mbps); поддержка ONVIF; запись 100Мб/с, до 8Мп на канал, операционная система LINUX; без жесткого диска в комплекте, 2 порта e-SATA, суммарная ёмкость до 16 Тб; поддержка автоматической записи видео с карт памяти камер (Auto Recovery Backup); web-интерфейс; мониторинг через мобильные устройства (Android, iOS), интерфейсы: 2 порта USB 2.0, VGA, HDMI 4K (3840 x 2160), порт 1 Гб/с Base-T, запись аудио на 8 каналов, аудио выход; тревожные входы/выходы: 4/3; питание 54V DC/ 1,67A, потребление 39,4 Вт., размеры: 300 x 48.0 x 208,7 мм, вес 1,69 кг. | USD+3% | 785
XRN-1610A |  | Сетевой видеорегистратор до 16 каналов, H.265, H.264, MJPEG, поддержка WiseStream (H.265, H.264), CIF ~ 12Мпикс., 180 Мбит/с (H.265 4 Мп запись в реальном времени на 16 камер); до 8 жестких дисков SATA до 6Тбайт (до 48 Тбайт суммарно), iSCSI хранилища (Max. 384TB), Promise VessRaid R2600, web-интерфейс; мониторинг через мобильные устройства (Android, iOS), поддержка соединения P2P (QR код); HDMI (до 4K, слежение по 32 каналам), Поддержка двойного монитора: HDMI / VGA; контакты вх./вых. 8/4, запись аудио на 32 канала G.711, G.726, AAC (16/48KHz), RJ-45, Gigabit ethernet x 2 порта, RS-232C, питание 100 ~ 240V AC 50/60Hz, потребление - TBD Вт., +0°C ~ +40°C, размеры: 440.0 x 88.0 x 384.8 мм, 4.86 кг. | USD+3% | 1361
XRN-1610SA |  | Сетевой видеорегистратор до 16 каналов, H.265, H.264, MJPEG, поддержка WiseStream (H.265, H.264), CIF ~ 12Мпикс., 180 Мбит/с (H.265 4 Мп запись в реальном времени на 16 камер); до 4 жестких дисков SATA до 6Тбайт (до 48 Тбайт суммарно), iSCSI хранилища (Max. 384TB), Promise VessRaid R2600, web-интерфейс; мониторинг через мобильные устройства (Android, iOS), поддержка соединения P2P (QR код); HDMI (до 4K, слежение по 16 каналам), Поддержка двойного монитора: HDMI / VGA; контакты вх./вых. 8/4, запись аудио на 16 каналов G.711, G.726, AAC (16/48KHz), RJ-45, Gigabit ethernet x 2 порта, RS-232C, питание 100 ~ 240V AC 50/60Hz, потребление - Max. 271.9W (4х HDD, PoE/PoE+ вкл.), Max. 51.9W (4х HDD, PoE/PoE+ выкл.), PoE/PoE+ Budget: Max. 220W; температура эксплуатации +0°C ~ +40°C, размеры: 440.0 x 88.0 x 384.8 мм, 5.1 кг. | USD+3% | 1623
XRN-2010A |  | Сетевой видеорегистратор до 32 каналов, H.265, H.264, MJPEG, поддержка WiseStream (H.265, H.264), CIF ~ 12Мпикс., 256 Мбит/с (H.265 4 Мп запись в реальном времени на 32 камеры); до 8 жестких дисков SATA до 6Тбайт (до 48 Тбайт суммарно), iSCSI хранилища (Max. 384TB), Promise VessRaid R2600; поддержка резервирования записи в случае выхода регистратора из строя (Failover N+1); автоматическая запись архива с microSD карты; web-интерфейс; мониторинг через мобильные устройства (Android, iOS), поддержка соединения P2P (QR код); HDMI (до 4K, слежение по 32 каналам), поддержка двойного монитора: HDMI / VGA; контакты вх./вых. 8/4, запись аудио на 32 канала G.711, G.726, AAC (16/48KHz), RJ-45, Gigabit ethernet x 2 порта, RS-232C, питание 100 ~ 240V AC 50/60Hz, потребление макс. 99W (338BTU, 6TB HDD x 8шт.), +0°C ~ +40°C, размеры: 440.0 x 88.0 x 384.8 мм, 4.86 кг. | USD+3% | 2618
XRN-2011A |  | Сетевой видеорегистратор до 32 каналов, H.265, H.264, MJPEG, поддержка WiseStream (H.265, H.264), CIF ~ 12Мпикс., 256 Мбит/с (H.265 4 Мп запись в реальном времени на 32 камеры), 100Mbps (RAID 5 вкл.); до 8 жестких дисков с горячей заменой (Hot swap) SATA до 6Тбайт (до 48 Тбайт суммарно), Max. 36TB (RAID 5 вкл.); iSCSI хранилища (Max. 384TB), Promise VessRaid R2600, RAID 5 (Array size : 4 HDD x 2 array); поддержка резервирования записи в случае выхода регистратора из строя (Failover N+1); автоматическая запись архива с microSD карты; web-интерфейс; мониторинг через мобильные устройства (Android, iOS), поддержка соединения P2P (QR код); HDMI (до 4K, слежение по 32 каналам), поддержка двойного монитора: HDMI / VGA; контакты вх./вых. 8/4, запись аудио на 32 канала G.711, G.726, AAC (16/48KHz), RJ-45, Gigabit ethernet x 2 порта, RS-232C, питание 100 ~ 240V AC 50/60Hz, потребление макс. 99W (338BTU, 6TB HDD x 8ea), +0°C ~ +40°C, размеры: 440.0 x 88.0 x 384.8 мм, 5.43 кг. | USD+3% | 3796
XRN-3010A |  | Сетевой видеорегистратор до 64 каналов, H.265, H.264, MJPEG, поддержка WiseStream (H.265, H.264), CIF ~ 12Мпикс., 300 Мбит/с запись; до 8 жестких дисков SATA до 8Тбайт (до 64 Тбайт суммарно), iSCSI хранилища; поддержка резервирования записи в случае выхода регистратора из строя (Failover N+1); автоматическая запись архива с microSD карты; web-интерфейс; мониторинг через мобильные устройства (Android, iOS), поддержка соединения P2P (QR код); HDMI до 4K, поддержка двойного монитора: HDMI / VGA; контакты вх./вых. 8/4, запись аудио на 64 канала G.711, G.726, AAC (16/48KHz), RJ-45, Gigabit ethernet x 2 порта, RS-232C, питание 100 ~ 240V AC 50/60Hz, потребление макс. 99Вт., +0°C ~ +40°C, размеры: 440.0 x 88.0 x 384.8 мм, 4,86 кг. | USD+3% | 3036
PRN-4011P |  | Сетевой видеорегистратор до 64 каналов, с поддержкой кодеков H.265/H.264/MJPEG, поддержка WiseStream (H.265, H.264), поддержка ONVIF; CIF ~ 12Мпикс., 400 Мбит/с запись; до 12 жестких дисков SATA до 8Тбайт (до 96Тбайт суммарно), iSCSI хранилище (макс. 192 ТБ); RAID-5/6; поддержка резервирования записи в случае выхода регистратора из строя (Failover N+1); автоматическая запись архива с microSD карты (ARB); web-интерфейс; мониторинг через мобильные устройства (Android, iOS), HDMI до 4K (3840 x 2160), поддержка двойного монитора: HDMI / VGA; контакты вх./вых. 4/4, запись аудио на 64 канала G.711, G.726, AAC (16/48KHz), 4 разъема RJ-45 (LAN/WAN, 1 Гбит/с), 2 модуля SFP 1000 Мбит/с; RS-232C, питание 100 ~ 240V AC 50/60Hz, потребление макс. 99Вт., +0°C ~ +40°C, размеры: 436.0 x 132.0 x 450.0 мм (3U), 11 кг. | USD+3% | 6531
TRM-810S |  | IP видеорегистратор в промышленном исполнении на 8 каналов с поддержкой PoE и сертификатом для использовании на транспорте, поддержка кодеков H.265/H.264/MJPEG, поддержка WiseStream (H.265, H.264), поддержка ONVIF; CIF ~ 8Мпикс., 80 Мбит/с запись; до 2 жестких дисков SATA 2.5", до 4Тбайт (горячая замена); RAID-1; автоматическая запись архива с microSD карты (ARB); встроенный GPS/ГЛОНАСС; поддержка 3G/LTE роутера (USB); поддержка карт Google Map; web-интерфейс; мониторинг через мобильные устройства (Android, iOS)/ПО SSM transportation; поддержка SDK/CGI (SUNAPI) для интеграции со сторонним ПО; видеовыходы HDMI : до 4K (3840 x 2160), VGA : до 1080p; USBx2 шт.; сухие контакты вх./вых. 6/4, запись аудио на 8 каналов G.711, G.726, AAC (16/48KHz), встроенный PoE коммутатор на 8 портов RJ-45 (TBDВт), 1 порт 1000 Мбит/с (LAN/WAN, разъем RJ-45); питание 9 ~ 36V DC, потребление макс. TBD, рабочая температура -20°C ~ +70°C, размеры: - мм, вес TBD кг.; металлический корпус, безвентиляторное охлаждение; в комплекте Contro | USD+3% | 2749
TRM-1610S |  | Сетевой видеорегистратор в промышленном исполнении на 16 каналов с сертификатом для использовании на транспорте, поддержка кодеков H.265/H.264/MJPEG, поддержка WiseStream (H.265, H.264), поддержка ONVIF; CIF ~ 12Мпикс., 128 Мбит/с запись; до 2 жестких дисков SATA 2.5", до 4Тбайт (горячая замена); RAID-1; автоматическая запись архива с microSD карты (ARB); встроенный Wi-Fi модуль 802.11n/ac (2 антенны в комплекте); встроенный GPS/ГЛОНАСС; поддержка 3G/LTE роутера (USB); поддержка карт Google Map; web-интерфейс; мониторинг через мобильные устройства (Android, iOS)/ПО SSM transportation; поддержка SDK/CGI (SUNAPI) для интеграции со сторонним ПО; HDMI 4К/VGA; USBx3 шт. (1хM12, 2хUSB-A); сухие контакты вх./вых. 16/6, запись аудио на 16 каналов G.711, G.726, AAC (16/48KHz), встроенный PoE коммутатор на 4 порта RJ-45 (32Вт), 2 порта 1000 Мбит/с (LAN/WAN, разъем RJ-45); питание 9 ~ 36V DC, потребление макс. 93 Вт, рабочая температура -40°C ~ +70°C, размеры: 250.0 x 99.0 x 303.0 мм, вес 7,35 кг.; металлический корпус, | USD+3% | 3534
TRM-1610M |  | Сетевой видеорегистратор в промышленном исполнении на 16 каналов с сертификатом для использовании на транспорте, поддержка кодеков H.265/H.264/MJPEG, поддержка WiseStream (H.265, H.264), поддержка ONVIF; CIF ~ 12Мпикс., 128 Мбит/с запись; до 2 жестких дисков SATA 2.5", до 4Тбайт (горячая замена); RAID-1; автоматическая запись архива с microSD карты (ARB); встроенный Wi-Fi модуль 802.11n/ac (2 антенны в комплекте); встроенный GPS/ГЛОНАСС; поддержка 3G/LTE роутера (USB); поддержка карт Google Map; web-интерфейс; мониторинг через мобильные устройства (Android, iOS)/ПО SSM transportation; поддержка SDK/CGI (SUNAPI) для интеграции со сторонним ПО; HDMI 4К/VGA; USBx3 шт. (1хM12, 2хUSB-A); сухие контакты вх./вых. 16/6, запись аудио на 16 каналов G.711, G.726, AAC (16/48KHz), встроенный PoE коммутатор на 4 порта M12 (32Вт), 2 порта 1000 Мбит/с (LAN/WAN, разъем M12); питание 9 ~ 36V DC, потребление макс. 93 Вт, рабочая температура -40°C ~ +70°C, размеры: 250.0 x 99.0 x 303.0 мм, вес 7,35 кг.; металлический корпус, без | USD+3% | 5089
SPZ-NK110 |  | Дополнительные салазки для жесткого диска для регистраторов серии TRM, используются для быстрой замены жесткого диска | USD+3% | 94
SRB-160S |  | Внешнее хранилище iSCSI на 16 дисков, cкорость записи 800 Мб/сек., до 16 жестких дисков HDD (макс. 128TБ, диски не входят в комплект поставки), горячая замена Hot-Swap, RAID 0 / 10 / 5 / 6, RAID5 + Hotstandby, легкая конфинурация настройка одним касанием размера RAID, подключение до 8 регистраторов, настройка через веб-страницу & программное обеспечение, 4 гигабитных сетевых порта RJ-45 (Gigabit Ethernet), 3U шасси с фронтальным замком; поддерживаемые протоколы iSCSI (IP-SAN), DHCP, HTTP, TCP/IP, UDP/IP, SNMP v1/v2c/v3, SMTP, DNS, NTP, HTTPS; резервирование по схеме N+1, балансировка нагрузки; USB х 2 шт., RS-232C; +0°C ~ +40°C; 100 ~ 240 VAC ±10%; 50/60 Hz, 8.5 ~ 4A (2 встроенных блока питания); потребление макс. 300W; размеры 441.5 x 132.6 x 595 мм; вес 15,2 кг | USD+3% | 7257.07
LRN-410S (Новинка) |  | 4-х канальный IP видеорегистратор с встроенным PoE коммутатором, H.265, H.264, MJPEG, поддержка WiseStream, CIF ~ 5Мпикс., 30 Мбит/с; 5MП(30fps), 3MП(60fps), 2MП(120fps), 720p(240fps), D1(240fps), поддержка двойной записи; жесткий диск SATA до 6ТБ (заказывается отдельно); приложение для мобильных устройств Wisenet mobile (Android, iOS): видео выход HDMI 1080p; запись аудио на 4 канала G.711, G.726, AAC (16/48KHz); RJ-45(10/100BASE-T) x 1 порт, 4 порта PoE+ (PoE+, 100Mbps), IPv4 / IPv6; USB x 2 порта; автоматический поиск и подключение камер (Plag & Play); поддержка соединения P2P (QR код); до 4 удаленных подключений (локально 1, по сети 3); поддержка протоколов: IPv4, IPv6, TCP/IP, UDP/IP, RTP (UDP), RTP (TCP), RTSP, NTP, HTTP, DHCP (Server, Client), PPPoE, SMTP, ICMP, IGMP, ARP, DNS, DDNS, uPnP, HTTPS, SNMP, ONVIF (Profile-S), SUNAPI(Server, Client); питание 54V DC, 1.2A, потребление - Макс. 47Вт. (1 диск, PoE вкл), Max. 7.4т. (1 диск, PoE откл.), бюджет PoE Макс. 35W; рабочая температура +0°C ~ +40°C, разме | USD+3% | 267
QRN-420S (Новинка) |  | 4-х канальный IP видеорегистратор с поддержкой кодеков H.265/H.264/MJPEG и встроенным PoE коммутатором 4-порта PoE/PoE+; поддержка ONVIF (Profile-S), Wisenet, RTSP; запись 40Мб/с, до 8МП на канал, двойная запись на каждый канал; без жесткого диска в комплекте, поддержка дисков HDD до 6 Тб; поддержка автоматической записи видео с карт памяти камер (Auto Recovery Backup); поиск по архиву: дата/время, фильтр детекторов от камер, интеллектуальный поиск (виртуальная линия/направление пересечения, вход/выход из зоны); веб-интерфейс; мониторинг через мобильные устройства (Android, iOS), Hanwha Security DDNS; интерфейсы: 2 порта USB, видеовыход 1хHDMI 4K (3840 x 2160), порт RJ-45(10/100BASE-T) x 1; запись аудио на 4 канала, кодеки G.711, G.726, AAC (16/48KHz); поддерживаемые протоколы: IPv4, IPv6, TCP/IP, UDP/IP, RTP (UDP), RTP (TCP), RTSP, NTP, HTTP, DHCP (Server, Client), PPPoE, SMTP, ICMP, IGMP, ARP, DNS, DDNS, uPnP, HTTPS, SNMP, ONVIF(Profile-S), SUNAPI(Server, Client); поддержка соединения P2P (QR код); рабочая | USD+3% | 372
LRN-810S (Новинка) |  | 8-ми канальный IP видеорегистратор с встроенным PoE коммутатором, H.265, H.264, MJPEG, поддержка WiseStream, CIF ~ 5Мпикс., 50 Мбит/с 5MП(30fps), 3MП(60fps), 2MП(120fps), 720p(240fps), D1(240fps), поддержка двойной записи; 1 жесткий диск SATA до 6ТБ; приложение для мобильных устройств Wisenet mobile (Android, iOS): видео выход HDMI 1080p; запись аудио на 8 каналов G.711, G.726, AAC (16/48KHz); WAN RJ-45 Gigabit ethernet x 1 порт, 16 портов PoE (PoE, 100Mbps), IPv4 / IPv6; USB x 2 порта; автоматический поиск и подключение камер (Plag & Play); поддержка соединения P2P (QR код); до 10 удаленных подключений (Поиск - 3 / Живое видео Unicast - 10); поддержка протоколов: IPv4, IPv6, TCP/IP, UDP/IP, RTP (UDP), RTP (TCP), RTSP, NTP, HTTP, DHCP (Server, Client), PPPoE, SMTP, ICMP, IGMP, ARP, DNS, DDNS, uPnP, HTTPS, SNMP, ONVIF (Profile-S), SUNAPI(Server, Client); RJ-45(10/100/1000BASE-T) x 1, RJ-45(PoE+) x 8; питание 54VDC/ 1.67A; потребление - Макс. 76.2Вт. (1HDD, PoE вкл), Max. 8.1Вт. (1HDD, PoE откл.), бюджет PoE Ма | USD+3% | 393
QRN-820S (Новинка) |  | 8-ми канальный IP видеорегистратор с поддержкой кодеков H.265/H.264/MJPEG и встроенным PoE коммутатором 8-портов PoE/PoE+, 80Mbps на запись; поддержка ONVIF (Profile-S), Wisenet, RTSP; запись 80Мб/с, до 8МП на канал, двойная запись на каждый канал; без жесткого диска в комплекте, поддержка дисков HDD до 6 Тб; поддержка автоматической записи видео с карт памяти камер (Auto Recovery Backup); поиск по архиву: дата/время, фильтр детекторов от камер, интеллектуальный поиск (виртуальная линия/направление пересечения, вход/выход из зоны); веб-интерфейс; мониторинг через мобильные устройства (Android, iOS), Hanwha Security DDNS; интерфейсы: 2 порта USB, видеовыход 1хHDMI 4K (3840 x 2160), порт WAN 1Gbps; запись аудио на 8 каналов, кодеки G.711, G.726, AAC (16/48KHz); поддерживаемые протоколы: IPv4, IPv6, TCP/IP, UDP/IP, RTP (UDP), RTP (TCP), RTSP, NTP, HTTP, DHCP (Server, Client), PPPoE, SMTP, ICMP, IGMP, ARP, DNS, DDNS, uPnP, HTTPS, SNMP, ONVIF (Profile-S), SUNAPI(Server, Client); поддержка соединения P2P (QR код); | USD+3% | 490
LRN-1610S (Новинка) |  | 16-ти канальный IP видеорегистратор с встроенным PoE коммутатором, H.265, H.264, MJPEG, поддержка WiseStream, CIF ~ 5Мпикс., 100 Мбит/с 5MП(90fps), 3MП(120fps), 2MП(240fps), 720p(480fps), D1(480fps), поддержка двойной записи; до 2 жестких дисков SATA до 6ТБ (до 12 ТБ суммарно); приложение для мобильных устройств Wisenet mobile (Android, iOS): видео выход HDMI 1080p (отображение до 16 каналов), HDMI / VGA; запись аудио на 16 канала G.711, G.726, AAC (16/48KHz); WAN RJ-45 Gigabit ethernet x 1 порт, 16 портов PoE (PoE, 100Mbps), IPv4 / IPv6; USB x 2 порта; автоматический поиск и подключение камер (Plag & Play); поддержка соединения P2P (QR код); до 20 удаленных подключений (Поиск - 3 / Живое видео Unicast - 10 / Multicast - 20); поддержка протоколов: IPv4, IPv6, TCP/IP, UDP/IP, RTP (UDP), RTP (TCP), RTSP, NTP, HTTP, DHCP (Server, Client), PPPoE, SMTP, ICMP, IGMP, ARP, DNS, DDNS, uPnP, HTTPS, SNMP, ONVIF (Profile-S), SUNAPI(Server, Client); питание 100 ~ 240V AC 50/60Hz, потребление - Макс. 158.2Вт. (2 диска, PoE | USD+3% | 537
QRN-1620S (Новинка) |  | 16-ти канальный IP видеорегистратор с встроенным PoE коммутатором 16-портов PoE/PoE+, H.265, H.264, MJPEG, поддержка WiseStream (H.265, H.264), поддерживаемое разрешение CIF ~ 8Мпикс., 128 Мбит/с; до 2 жестких дисков SATA до 6ТБ (до 12 ТБ суммарно), web-интерфейс (Google Chrome 47, MS Edge 20, MS Explorer 11, Apple Safari 9 (Mac OS X only); поддержка автоматической записи видео с карт памяти камер (Auto Recovery Backup); двойная запись на каждый канал; поиск по архиву: дата/время, фильтр детекторов от камер, интеллектуальный поиск (виртуальная линия/направление пересечения, вход/выход из зоны); приложение для мобильных устройств Wisenet mobile (Android, iOS): видео выход HDMI / VGA; тревожные контакты вх./вых. 4/2; запись аудио на 16 каналов G.711, G.726, AAC (16/48KHz), аудио выход; RJ-45(10/100/1000BASE-T) x 1 порт, 16 портов PoE+ (100Mbps), IPv4 / IPv6; USB x 2 порта; поддержка соединения P2P (QR код); удаленные подключения (Поиск 3 / Живое видео Unicast 10); поддержка протоколов: RTP, RTSP, HTTP, HTTPS, C | USD+3% | 1099
Промышленные PoE коммутаторы
Модель | Изображение | Описание |  |  | Примечание
SPN-10080P |  | Промышленный PoE коммутатор на 8 портов с сертификатом для использования на транспорте, 8PoE/PoE+ разъем RJ-45 (IEEE 802.3af/at), PoE бюджет 64Вт; 2 порта RJ-45 1Гбит/сек (LAN/WAN); безвентиляторное охлаждение; питание 9 ~ 36V DC, потребление 95Вт; рабочая температура -40°C ~ +75°C, размеры 270.0 x 125.6 x 95.8 мм; вес 2,6 кг; материал - алюминий; сертификат EN-50155 | USD+3% | 609
SPN-10080PM |  | Промышленный PoE коммутатор на 8 портов с сертификатом для использования на транспорте, 8PoE/PoE+ разъем М12 (D-code, 4P female) IEEE 802.3af/at, PoE бюджет 64Вт; 2 порта М12 (A-code, 8P female) 1Гбит/сек (LAN/WAN); безвентиляторное охлаждение; питание 9 ~ 36V DC, потребление 95Вт; рабочая температура -40°C ~ +75°C, размеры 270.0 x 125.6 x 95.8 мм; вес 2,68 кг; материал - алюминий; сертификат EN-50155 | USD+3% | 823
IP кодеры
Модель | Изображение | Описание |  |  | Примечание
SPE-110AP |  | 1 канальный IP видео кодер для оцифровки аналоговых камер формата CVBS, AHD(2/4MП), CVI(2MП), TVI(2MП); 1 видео входа BNC, 1.0V / 75Ω композитный PAL; видеовыход 1 HDMI (мультикартинка, 1920 x 1080); встроенная видео аналитика (детектор движения 4 зоны, потеря видео, внешнее воздействие, потеря сети), приватные маски х 4; RS-485/422, протоколы управления SAMSUNG-T, PELCO-P/D; Pelco-C (Coaxitron), AHD : ACP (AHD Coax protocol); сетевой разъем 1хRJ-45 (10/100 BASE-T); формат сжатия видео H.264 (MPEG-4 Part 10/AVC), MJPEG; поддерживаемые разрешения 4MП, 1920 x 1080, 1280 x 720, 928 x 576, 704 x 576, 704 x 288, 640x360, 352x288; до 3-х видеопотоков на канал Main Stream: 4MП : 15 кадр/канал, 1080p/720p/WD1/4CIF/CIF : 25 кадр/канал; Sub Stream: WD1/4CIF : 12 кадр/канал, 2CIF/CIF/QVGA/QCIF : 25 кадр/канал; MJPEG: 2 кадра @ 1920x1080, 1280x720, 960H, D1; до 20-ти пользователей Unicast Mode; поддержка ONVIF profile S, SUNAPI (HTTP API); рабочая температура -10°C ~ +50°C; питание 12V DC, PoE(IEEE 802.3af), макс. 3.6Вт | USD+3% | 280
SPE-410AP |  | 4-х канальный IP-кодер для оцифровки аналоговых камер формата CVBS, AHD(2/4MП), CVI(2MП), TVI(2MП); 4 видео входа BNC, 1.0V / 75Ω композитный PAL; видеовыход 1 HDMI (мультикартинка, 1920 x 1080); встроенная видео аналитика (детектор движения, потеря видео, внешнее воздействие, потеря сети, тревожный датчик), приватные маски х 4; сухие контакты I/O - 4 вход./2 вых.; поддержка аудио - 4 вход./1 вых., кодек сжатия G.711 u-law; RS-485 (полудуплекс), протоколы управления SAMSUNG-T, PELCO-P/D; Pelco-C (Coaxitron), AHD : ACP (AHD Coax protocol); сетевой разъем 1хRJ-45 (10/100/1000 BASE-T); формат сжатия видео H.264 (MPEG-4 Part 10/AVC); поддерживаемые разрешения 4M, 1920 x 1080, 1280 x 720, 928 x 576, 928 x288, 704 x 576, 704 x 288, 352 x 288; до 3-х видеопотоков на канал Main Stream: 4MP : 15 кадр/канал, 1080p/720p/WD1/4CIF/CIF : 25 кадр/канал; Sub Stream: WD1/4CIF : 12 кадр/канал, 2CIF/CIF/QVGA/QCIF : 25 кадр/канал; MJPEG: 2 кадра @ 1920x1080, 1280x720, 960H, D1; до 10-ти пользователей Unicast Mode; поддержка ONVI | USD+3% | 509
SPE-1610P |  | 16-ти канальный IP-кодер для оцифровки аналоговых камер формата CVBS, AHD(2/4MП), CVI(2MП), TVI(2MП); 16 видео входов BNC, 1.0V / 75Ω композитный PAL; видеовыход 1 HDMI (мультикартинка, 1920 x 1080); встроенная видео аналитика (детектор движения, потеря видео, внешнее воздействие, потеря сети, тревожный датчик), приватные маски х 4; сухие контакты I/O - 16 вход./4 вых.; поддержка аудио - 4 вход./1 вых., кодек сжатия G.711 u-law; RS-485 (полудуплекс), протоколы управления SAMSUNG-T, PELCO-P/D; Pelco-C (Coaxitron), AHD : ACP (AHD Coax protocol); сетевой разъем 1хRJ-45 (10/100/1000 BASE-T); формат сжатия видео H.264 (MPEG-4 Part 10/AVC); поддерживаемые разрешения 4M, 1920 x 1080, 1280 x 720, 928 x 576, 928 x288, 704 x 576, 704 x 288, 352 x 288; до 3-х видеопотоков на канал Main Stream: 4MP : 15 кадр/канал, 1080p/720p/WD1/4CIF/CIF : 25 кадр/канал; Sub Stream: WD1/4CIF : 12 кадр/канал, 2CIF/CIF/QVGA/QCIF : 25 кадр/канал; MJPEG: 2 кадра @ 1920x1080, 1280x720, 960H, D1; до 10-ти пользователей Unicast Mode; поддержка | USD+3% | 1349
IP декодеры
Модель | Изображение | Описание |  |  | Примечание
SPD-150P |  | IP видео декодер на 48 IP камер (HDMI : 32CH, VGA : 16CH, CVBS : 1CH), встроенный веб-интерфейс; поддержка кодеков H.265/H.264/MJPEG; поддержка протоколов стандарта ONVIF Profile S и протоколов RTP/RTSP; порт RJ-45 (10/100/1000 BASE-T); разъемы для вывода изображения на монитор: HDMI до 4К, VGA (DB15), CVBS (BNC); 2xUSB 2.0; линейный аудио выход (G.711 / G.726 / AAC); декодирование сигнала 30кадр/сек при разрешении 8MП, поддержка камер до 12MП; поддержка отображения вертикальных изображений Hallway View; питание DC12V, PoE; 8.4W (12V DC), Max. 8.4W (PoE); +0°C ~ +40°C, размеры 178.0 x 34.0 x 187.8 мм, вес 0.68 кг. | USD+3% | 845
SPD-1660RP |  | IP видео декодер на 16 мониторов, корзина для установки плат SPD-260BP; HDMI 16 мониторов (8 до 4K, 8 до 1080p) или VGA 16 мониторов до 1080p; макс. количество каналов видео: 32 канала при разрешении 4K@30кадр/сек, 48 каналов при разрешении 5MП@30кадр/сек, 64 канала при разрешении 4MП@30кадр/сек, 80 каналов при разрешении 3MП@30кадр/сек, 128 каналов при разрешении 2MП (1080P)@30кадр/сек; сетевой порт RJ-45 (10/10/1,000 BASE-T); пропускная способность сеть/декодирование - 512Mbps / 600Mbps; поддержка до 20 раскладок на монитор; RS-485; 2 порта USB 2.0; аудио выход, кодек G.711, G.726, AAC; тревожные входы/выходы - 16/8; протоколы SUNAPI (2.3 и выше), SVNP; управление через Wisenet SSM, Web-интерфейс; питание 100 ~ 240V AC; макс. 90Вт (с 8 подключенными платами SPD-260BP); рабочая температура +0°C ~ +40°C; размеры 487.8 x 187.0 x 363.4 мм; вес 6.79 кг. (без SPD-260BP) | USD+3% | 1498
SPD-260BP |  | IP видео декодер плата на 2 монитора; видеовыход HDMI x 2 шт. (1 до 4K, 1 до 1080p), VGA x 2 шт. до 1080р; кодек H.265 / H.264 / MJPEG; поддерживаемые разрешения 12MП (4000x3000), 8MП (4096x2160), 5MП (2592 x 1944), 3MП (2048 x 1536), 2MП (1920 x 1080, 1600 x 1200), 1.3MП и ниже, поддержка Hallway отображения (1080 x 1920, 720 x 1280); количество каналов декодирования: 4 канала при разрешении 4K@30кадр/сек, 16 каналов при разрешении 2MП (1080P)@30кадр/сек; максимальное разрешение до 12МП; поддержка до 20 расладок на монитор; видеовход для подачи изображения от сторонних систем HDMI до 1080р; аудиовыход, кодек G.711, G.726, AAC; макс. потребление 9Вт; рабочая температура +0°C ~ +40°C; размеры 173.6 x 40.4 x 158.9 мм; вес 284 гр. | USD+3% | 855
Сетевые пульты управления (джойстики)
Модель | Изображение | Описание |  |  | Примечание
SPC-2000 |  | Пульт управления с джойстиком сетевой, перемещение в 3-х осях, подключение по USB 2/0, Direct X, 157 х 127 х168мм, 440г. | USD+3% | 657
SPC-7000 |  | Пульт управления сетевой универсальный с джойстиком, клавиатурой и прокруткой по архиву; поддержка IP камер, аналоговых регистраторов и аналоговых камер; перемещение в 3-х осях, подключение по Ethernet RJ-45, USBх2, Direct X, RS-485; встроенный сенсорный экран 5" TFT touch LCD; управление до 225 IP камер, до 9 операторов + 1 администратор; экспорт скриншотов на USB флеш-карту; питание 12V DC, мощность Max. 6.4W; размеры 459.1 x 59.1 x 177.9 мм., вес 1,5 кг. | USD+3% | 1237
Цифровые мультиформатные камеры стандарта 1080p AHD/TVI/CVI/CVBS
Модель | Изображение | Описание |  |  | Примечание
HCB-6000P |  | Мультиформатная корпусная камера, высокого разрешения FULL HD 1080p AHD / TVI / CVI / CVBS, с функцией день-ночь (эл.мех. ИК фильтр), 1/2.8" CMOS, без объектива, С/CS, поддержка объективов P-iris, 1920х1080, 30 к/с, цвет 0.09 люкс. (F1.2)/ монохр. 0.009Lux(F1.2), 1 BNC (AHD / TVI / CVI / CVBS на выбор), BLC, компенсация встречной засветки HLC, WB, AGC, OSD, WDR 120ДБ, фильтр шумоподавления SSNRIV, маскинг зон (4 зоны), детектор движения (4 зоны), антитуман Defog; электронный затвор 1сек. ~ 1/12,000сек.; передача видео сигнала до 500 м., RS-485: Samsung T/E, Pelco D/P, Panasonic Bosch, Honeywell, Vicon, GE, AD; Coax : Pelco-C(coaxitron), ACP(AHD Coax Protocol); 1 тревожный выход (детектор движения); питание AC 24V/DC 12V, потребляемая мощность: макс. 3.5Вт. ; -10°C ~ +55°C, 68.4 × 59.6 × 92.7 мм, вес 231 гр. | USD+3% | 127
HCB-6000PH |  | Мультиформатная корпусная камера, высокого разрешения FULL HD 1080p AHD / TVI / CVI / CVBS, с функцией день-ночь (эл.мех. ИК фильтр), 1/2.8" CMOS, без объектива, С/CS, поддержка объективов P-iris, 1920х1080, 30 к/с, цвет 0.04 люкс. (F1.2)/ монохр. 0.004Lux(F1.2), 1 BNC (AHD / TVI / CVI / CVBS на выбор), BLC, компенсация встречной засветки HLC, WB, AGC, OSD, WDR 120ДБ, фильтр шумоподавления SSNRIV, маскинг зон (4 зоны), детектор движения (4 зоны), антитуман Defog; электронный затвор 1сек. ~ 1/12,000сек.; передача видео сигнала до 500 м., RS-485: Samsung T/E, Pelco D/P, Panasonic Bosch, Honeywell, Vicon, GE, AD; Coax : Pelco-C(coaxitron), ACP(AHD Coax Protocol); 1 тревожный выход (детектор движения); питание AC 220V, потребляемая мощность: макс. 3.5Вт. ; -10°C ~ +55°C, 68.4 × 59.6 × 92.7 мм, вес 231 гр. | USD+3% | 156
HCB-6001P |  | Мультиформатная корпусная камера, высокого разрешения FULL HD 1080p AHD / TVI / CVI / CVBS, с функцией день-ночь (эл.мех. ИК фильтр), 1/2.8" CMOS, без объектива, С/CS, поддержка объективов P-iris, 1920х1080, 30 к/с, цвет 0.09 люкс. (F1.2)/ монохр. 0.009Lux(F1.2), 1 BNC (AHD / TVI / CVI / CVBS на выбор), сервопривод на матрице для автоматической подстройки фокуса (Simple Focus); BLC, компенсация встречной засветки HLC, WB, AGC, OSD, WDR 120ДБ, фильтр шумоподавления SSNRIV, маскинг зон (4 зоны), детектор движения (4 зоны), антитуман Defog; электронный затвор 1сек. ~ 1/12,000сек.; передача видео сигнала до 500 м., RS-485: Samsung T/E, Pelco D/P, Panasonic Bosch, Honeywell, Vicon, GE, AD; Coax : Pelco-C(coaxitron), ACP(AHD Coax Protocol); 1 тревожный выход (детектор движения); питание AC 24V/DC 12V, потребляемая мощность: макс. 6Вт. ; -10°C ~ +55°C, 73.1× 67.2 × 123.9 мм, вес 287 гр. | USD+3% | 171
HCD-6070RP |  | Мультиформатная внутренняя купольная камера высокого разрешения FULL HD 1080p AHD / TVI / CVI / CVBS, с функцией день-ночь (эл.мех. ИК фильтр) и ИК-подсветкой до 20 метров, 1/2.8" CMOS разрешение 1,984(H) x 1,105(V) 2.19MП, варифокальный объектив 2.7 ~ 12 мм (4,4х); углы обзора Гор.: 108.78˚(Wide) ~ 32.27˚(Tele) / Верт.: 57.22˚(Wide) ~ 18.15˚(Tele); 0.11 люкс (F1.4)/0 люкс c ИК-подсветкой, 1920х1080, 30fps@1080p, 30fps@720p, WDR 120Дб, фильтр шумоподавления SSNRIV, детектор движения 4-х зонный, 4-е зоны маскирования, антитуман (Defog), электронный затвор 1сек. ~ 1/12,000сек.; тревожные входы/выходы: 1 выход (при срабатывании детектора движения); передача видео до 500 м., протоколы управления AHD : ACP (AHD Coax Protocol), CVBS : Pelco-C (Coaxitron), CCP (CVI Coax Protocol), TCP (TVI Coax Protocol), RS-485; питание DC 12V/ AC 24V, макс. 4.2Вт.; -10°C ~ +55°C; Ø119.8 x 98.5 мм., вес 360 гр. | USD+3% | 186
HCD-6080R |  | Мультиформатная внутренняя купольная камера высокого разрешения FULL HD 1080p AHD / TVI / CVI / CVBS, с функцией день-ночь (эл.мех. ИК фильтр) и ИК-подсветкой до 20 метров, 1/2.8" CMOS разрешение 1,984(H) x 1,105(V) 2.19MП, моторизованный варифокальный объектив 2.7 ~ 12 мм (4,4х), функция Simple Focus; углы обзора Гор.: 108.78˚(Wide) ~ 32.27˚(Tele) / Верт.: 57.22˚(Wide) ~ 18.15˚(Tele); 0.11 люкс (F1.4)/0 люкс c ИК-подсветкой, 1920х1080, 30fps@1080p, 30fps@720p, WDR 120Дб, фильтр шумоподавления SSNRIV, детектор движения 4-х зонный, 4-е зоны маскирования, антитуман (Defog), электронный затвор 1сек. ~ 1/12,000сек.; тревожные входы/выходы: 1 выход (при срабатывании детектора движения); передача видео до 500 м., протоколы управления AHD : ACP (AHD Coax Protocol), CVBS : Pelco-C (Coaxitron), CCP (CVI Coax Protocol), TCP (TVI Coax Protocol), RS-485; питание DC 12V/ AC 24V, макс. 6Вт.; -10°C ~ +55°C; Ø119.8 x 98.5 мм., вес 500 гр. | USD+3% | 206
HCV-6070RP |  | Мультиформатная уличная антивандальная купольная камера высокого разрешения FULL HD 1080p AHD / TVI / CVI / CVBS, с функцией день-ночь (эл.мех. ИК фильтр) и ИК-подсветкой до 30 метров, 1/2.8" CMOS разрешение 1,984(H) x 1,105(V) 2.19MП, варифокальный объектив 2.7 ~ 12 мм (4,4х); углы обзора Гор.: 108.78˚(Wide) ~ 32.27˚(Tele) / Верт.: 57.22˚(Wide) ~ 18.15˚(Tele); 0.11 люкс (F1.4)/0 люкс c ИК-подсветкой, 1920х1080, 30fps@1080p, 30fps@720p, WDR 120Дб, фильтр шумоподавления SSNRIV, детектор движения 4-х зонный, 4-е зоны маскирования, антитуман (Defog), электронный затвор 1сек. ~ 1/12,000сек.; тревожные входы/выходы: 1 выход (при срабатывании детектора движения); передача видео до 500 м., протоколы управления AHD : ACP (AHD Coax Protocol), CVBS : Pelco-C (Coaxitron), CCP (CVI Coax Protocol), TCP (TVI Coax Protocol), RS-485; питание DC 12V/ AC 24V, макс. 4.2Вт.; -30°C ~ +55°C; IP66, IK10, Ø137 x 106.1 мм., вес 716 гр. | USD+3% | 212
HCV-6080RP |  | Мультиформатная уличная антивандальная купольная камера высокого разрешения FULL HD 1080p AHD / TVI / CVI / CVBS, с функцией день-ночь (эл.мех. ИК фильтр) и ИК-подсветкой до 20 метров, 1/2.8" CMOS разрешение 1,984(H) x 1,105(V) 2.19MП, моторизованный варифокальный объектив 2.7 ~ 12 мм (4,4х), функция Simple Focus; углы обзора Гор.: 108.78˚(Wide) ~ 32.27˚(Tele) / Верт.: 57.22˚(Wide) ~ 18.15˚(Tele); 0.11 люкс (F1.4)/0 люкс c ИК-подсветкой, 1920х1080, 30fps@1080p, 30fps@720p, WDR 120Дб, фильтр шумоподавления SSNRIV, детектор движения 4-х зонный, 4-е зоны маскирования, антитуман (Defog), электронный затвор 1сек. ~ 1/12,000сек.; тревожные входы/выходы: 1 выход (при срабатывании детектора движения); передача видео до 500 м., протоколы управления AHD : ACP (AHD Coax Protocol), CVBS : Pelco-C (Coaxitron), CCP (CVI Coax Protocol), TCP (TVI Coax Protocol), RS-485; питание DC 12V/ AC 24V, макс. 6Вт.; -30°C ~ +55°C; IP66, IK10; Ø137 x 106.1 мм., вес 716 гр. | USD+3% | 232
HCO-6070R |  | Мультиформатная уличная цилиндрическая камера высокого разрешения FULL HD 1080p AHD / TVI / CVI / CVBS, с функцией день-ночь (эл.мех. ИК фильтр) и ИК-подсветкой до 30 метров, 1/2.8" CMOS разрешение 1,984(H) x 1,105(V) 2.19MП, варифокальный объектив 2.7 ~ 12 мм (4,4х); углы обзора Гор.: 108.78˚(Wide) ~ 32.27˚(Tele) / Верт.: 57.22˚(Wide) ~ 18.15˚(Tele); 0.11 люкс (F1.4)/0 люкс c ИК-подсветкой, 1920х1080, 30fps@1080p, 30fps@720p, WDR 120Дб, фильтр шумоподавления SSNRIV, детектор движения 4-х зонный, 4-е зоны маскирования, антитуман (Defog), электронный затвор 1сек. ~ 1/12,000сек.; тревожные входы/выходы: 1 выход (при срабатывании детектора движения); передача видео до 500 м., протоколы управления AHD : ACP (AHD Coax Protocol), CVBS : Pelco-C (Coaxitron), CCP (CVI Coax Protocol), TCP (TVI Coax Protocol), RS-485; питание DC 12V/ AC 24V, макс. 6Вт.; -30°C ~ +55°C; IP66, IK10, Ø78.0 x 87.0 x 260.0 мм., вес 922 гр. | USD+3% | 212
HCO-6080RP |  | Мультиформатная уличная антивандальная купольная камера высокого разрешения FULL HD 1080p AHD / TVI / CVI / CVBS, с функцией день-ночь (эл.мех. ИК фильтр) и ИК-подсветкой до 20 метров, 1/2.8" CMOS разрешение 1,984(H) x 1,105(V) 2.19MП, моторизованный варифокальный объектив 2.7 ~ 12 мм (4,4х), функция Simple Focus; углы обзора Гор.: 108.78˚(Wide) ~ 32.27˚(Tele) / Верт.: 57.22˚(Wide) ~ 18.15˚(Tele); 0.11 люкс (F1.4)/0 люкс c ИК-подсветкой, 1920х1080, 30fps@1080p, 30fps@720p, WDR 120Дб, фильтр шумоподавления SSNRIV, детектор движения 4-х зонный, 4-е зоны маскирования, антитуман (Defog), электронный затвор 1сек. ~ 1/12,000сек.; тревожные входы/выходы: 1 выход (при срабатывании детектора движения); передача видео до 500 м., протоколы управления AHD : ACP (AHD Coax Protocol), CVBS : Pelco-C (Coaxitron), CCP (CVI Coax Protocol), TCP (TVI Coax Protocol), RS-485; питание DC 12V/ AC 24V, макс. 6Вт.; -30°C ~ +55°C; IP66, IK10; Ø78.0 x 87.0 x 260.0 мм., вес 922 гр. | USD+3% | 232
Аналоговые мультисенсорные купольные антивандальные уличные камеры AHD 1080p
Модель | Изображение | Описание |  |  | Примечание
HCM-9020VQP |  | Уличная мультисенсорная AHD Full HD 1920x1080, 30кадр/сек, купольная антивандальная аналоговая камера с 4-мя объективами: 4мм х 2 шт., 6мм х 2 шт.; 1/3" 2Мп. CMOS 1920х1080; 0.06 люкс/0,01 люкс, BLC, WB, AGC, OSD, DIS, WDR 120dB, SSDR, маскинг зон; встроенная видеоаналитика (детектор движения, виртуальная линия, детектор оставленых\похищеных предметов, детектор внешнего воздействия), тревожный выход; IP66, IK10, питание AC 24В и DC 12В., потребляемая мощность: макс. 6 Вт, Ø190.0 x 90.0 мм, 2кг. | USD+3% | 905.11
Цифровые камеры стандарта AHD FULL HD 1080p
Модель | Изображение | Описание |  |  | Примечание
SCB-6003PH |  | Внутренняя корпусная, высокого разрешения HD+ 1080p, с функцией день-ночь (эл.мех. ИК фильтр), 1/3" CMOS, без объектива, С/CS, 1920х1080, 30 к/с, цвет 0.01 люкс. (F1.2)@50IRE/ монохр. 0.001Lux(F1.2)@50IRE, 1 BNC(CVBS / AHD select), BLC, WB, AGC, OSD, D-WDR, SSNR(2D+3D), маскинг зон, 16х цифровой зум, детектор движения, передача видео сигнала до 500 м., питание AC 220V, потребляемая мощность: макс. | USD+3% | 163.65
HCZ-6320 |  | Внутренняя корпусная с встроенным трансфокатором высокого разрешения HD+ 1080p AHD, с функцией день-ночь (эл.мех. ИК фильтр); матрица 1/2.8" 2.38M CMOS; разрешение 1920 x 1080 30кадр/сек @1080p, 2.14MП; прогрессивная развертка; встроенный трансфокатор 4.44 ~ 142.6 мм (32x); чуствительность: Цвет. 0.2 люкс (1/30сек, F1.6, 30IRE), Ч/Б 0.01 люкс (1/30сек, F1.6, 30IRE); отношение сигнал/шум 50dB; видео выход AHD : 1080p, BNC/CVBS : SD, тип соединения DIP; коэффициент апертуры F1.6(Wide) / F4.4(Tele); углы обзора Гор.: 62.8˚(Wide) ~ 2.23˚(Tele) / Верт.: 36.80˚(Wide) ~ 1.26˚(Tele); компенсация встречной засветки (BLC/HLC), аппаратный динамический диапазон (WDR) 120dB; улучшение контраста (SSDR); цифровое шумоподавление SSNRIII (2D+3D фильтры); цифровая стабилизация изображения; антитуман (Defog); детектор движения 4 зоны; маскирование - 32 зоны; встроенная видеоаналитика: детектор внешнего воздействия; цифровой зум (16х); RS-485 : Samsung-T/E, Pelco-D/P, Sungjin, Panasonic, Bosch, AD, GE, Vicon, Honeywell; Coaxial | USD+3% | 551
HCP-6230P |  | Внутренняя поворотная AHD(1080p) PTZ камера, с функцией день-ночь(эл.мех. ИК фильтр), матрица 1/2,8'' 2,38Мпис. CMOS, объектив 4.44 ~ 101.2 мм, оптический зумм x23 + 16х цифровой зумм; гор. угол обзора: 62.8˚(Wide) ~ 3.14˚(Tele), верт. угол обзора: 36.8˚(Wide) ~ 1.76˚(Tele); разрешение 2,14Мпикс. (1944х1104 пикс.), видеовыход BNC (AHD/CVBS), чувствительность: цвет 0.2 люкс (1/30sec, F1.6,); Ч/Б 0.01 люкс. (1/30sec, F1.6); WDR 120dB, SSDR, SSNRIII (2D + 3D фильтры), антитуман (Defog), BLC, компенсация встречной засветки (HLC), цифровая стабилизация изображения, детектор движения (4 зоны), маскинг зон (32 зоны); детектор оставленных/похищенных предметов, детектор пересечения линии; сухие контакты - 4 входа/2 выхода, RS-485, IP66, IK10 (с кожухом SHP-3701H); -10°C ~ +55°C, питание AC 24В, потребляемая мощность: макс. 20 Вт, Ø152×218 мм, вес 2,2 кг. | USD+3% | 1002
HCP-6230HP |  | Уличная поворотная AHD(1080p) PTZ камера, с функцией день-ночь(эл.мех. ИК фильтр), матрица 1/2,8'' 2,38Мпис. CMOS, объектив 4.44 ~ 101.2 мм, оптический зумм x23 + 16х цифровой зумм; гор. угол обзора: 62.8˚(Wide) ~ 3.14˚(Tele), верт. угол обзора: 36.8˚(Wide) ~ 1.76˚(Tele); разрешение 2,14Мпикс. (1944х1104 пикс.), видеовыход BNC (AHD/CVBS), чувствительность: цвет 0.2 люкс (1/30sec, F1.6,); Ч/Б 0.01 люкс. (1/30sec, F1.6); WDR 120dB, SSDR, SSNRIII (2D + 3D фильтры), антитуман (Defog), BLC, компенсация встречной засветки (HLC), цифровая стабилизация изображения, детектор движения (4 зоны), маскинг зон (32 зоны); детектор оставленных/похищенных предметов, детектор пересечения линии; сухие контакты - 4 входа/2 выхода, RS-485, IP66, IK10 (с кожухом SHP-3701H); -50°C ~ +55°C, питание AC 24В, потребляемая мощность: макс. 65 Вт, Ø220×293,6 мм, вес 3,3 кг. | USD+3% | 1104
HCP-6320AP |  | Внутренняя поворотная AHD(1080p) PTZ камера, с функцией день-ночь(эл.мех. ИК фильтр), матрица 1/2,8'' 2,38Мпис. CMOS, объектив 4.44 ~ 142.6 мм, оптический зум x32; гор. угол обзора: 62.8˚(Wide) ~ 2.23˚(Tele); разрешение 2,14Мпикс. (1944х1104), видеовыход BNC (AHD), чувствительность: цвет 0.3 люкс (1/30sec, F1.6, 50IRE); Ч/Б 0.03 люкс. (1/30sec, F1.6, 50IRE); WDR 120dB, SSDR, SSNRIII, Defog, BLC, HLC, цифровая стабилизация изображения, детектор движения (4 зоны), маскинг зон (32 зоны), детектор оставленных/похищенных предметов, детектор пересечения линии, сухие контакты 4 входа/2 выхода, RS-485/422, IP66, -10°C ~ +55°C, питание AC 24В, потребляемая мощность: макс. 20 Вт, Ø152×218 мм, вес 2,2 кг. | USD+3% | 1224
HCP-6320HAP |  | Уличная поворотная AHD(1080p) PTZ камера, с функцией день-ночь(эл.мех. ИК фильтр), матрица 1/2,8'' 2,38Мпис. CMOS, объектив 4.44 ~ 142.6 мм, оптический зум x32; гор. угол обзора: 62.8˚(Wide) ~ 2.23˚(Tele); разрешение 2,14Мпикс. (1944х1104), видеовыход BNC (AHD), чувствительность: цвет 0.3 люкс (1/30sec, F1.6, 50IRE); Ч/Б 0.03 люкс. (1/30sec, F1.6, 50IRE); WDR 120dB, SSDR, SSNRIII, Defog, BLC, HLC, цифровая стабилизация изображения, детектор движения (4 зоны), маскинг зон (32 зоны), детектор оставленных/похищенных предметов, детектор пересечения линии, сухие контакты 4 входа/2 выхода, RS-485/422, IP66, -50°C ~ +55°C, питание AC 24В, потребляемая мощность: макс. 65 Вт, Ø220×293.6 мм, вес 3,3 кг. | USD+3% | 1346
Цифровые камеры стандарта AHD 4МП
Модель | Изображение | Описание |  |  | Примечание
HCB-7000P |  | 4 МП AHD корпусная камера высокого разрешения QHD (2560 x 1440, 25 кадр/сек), матрица 1/3" 4MП CMOS, с функцией день-ночь (эл.мех. ИК фильтр), крепление объектива С/CS, цвет 0.16 люкс. (F1.2)/ монохр. 0.009Lux(F1.2), видеовыходы BNC (AHD) / CVBS, компенсация задней засветки (BLC), компенсация встречной засветки (HLC), D-WDR, фильтр шумоподавления 2D DNR, детектор движения (4 зоны), приватные зоны (2 зоны), электронный затвор 1/30сек. ~ 1/12,000сек.; передача видео сигнала до 500 м., RS-485: телеметрия Samsung T/E, Pelco D/P; Coax : Pelco-C(coaxitron), ACP (AHD Coax Protocol); 1 тревожный выход (детектор движения); питание AC 24V/DC 12V, потребляемая мощность: макс. 3.6Вт. ; -10°C ~ +55°C, размеры 68.4× 59.6 × 92.7 мм, вес 186 гр. | USD+3% | 127
HCB-7000PHA |  | 4 МП AHD корпусная камера высокого разрешения QHD (2560 x 1440, 25 кадр/сек), матрица 1/3" 4MП CMOS, с функцией день-ночь (эл.мех. ИК фильтр), крепление объектива С/CS, цвет 0.16 люкс. (F1.2)/ монохр. 0.009Lux(F1.2), видеовыходы BNC (AHD) / CVBS, компенсация задней засветки (BLC), компенсация встречной засветки (HLC), D-WDR, фильтр шумоподавления 2D DNR, детектор движения (4 зоны), приватные зоны (2 зоны), электронный затвор 1/30сек. ~ 1/12,000сек.; передача видео сигнала до 500 м., RS-485: телеметрия Samsung T/E, Pelco D/P; Coax : Pelco-C(coaxitron), ACP (AHD Coax Protocol); 1 тревожный выход (детектор движения); питание AC 230V, потребляемая мощность: макс. 4.5Вт. ; -10°C ~ +55°C, размеры 68.4× 59.6 × 116.6 мм, вес 398 гр. | USD+3% | 156
HCD-7010RA |  | 4 Мпикс AHD внутренняя купольная камера высокого разрешения, с функцией день-ночь (эл.мех. ИК фильтр) и ИК-подсветкой до 15 метров, TBD" CMOS, объектив фиксированный 2.8 мм, передача видео до 500 м., питание DC 12V, -10°C ~ +55°C | USD+3% | 127
HCD-7020RA |  | 4 Мпикс AHD внутренняя купольная камера высокого разрешения, с функцией день-ночь (эл.мех. ИК фильтр) и ИК-подсветкой до 15 метров, TBD" CMOS, объектив фиксированный 3.6 мм, передача видео до 500 м., питание DC 12V, -10°C ~ +55°C | USD+3% | 127
HCD-7030RA |  | 4 Мпикс AHD внутренняя купольная камера высокого разрешения, с функцией день-ночь (эл.мех. ИК фильтр) и ИК-подсветкой до 15 метров, TBD" CMOS, объектив фиксированный 6 мм, передача видео до 500 м., питание DC 12V, -10°C ~ +55°C | USD+3% | 127
HCD-7070RA |  | 4 МП AHD купольная камера высокого разрешения QHD (2560 x 1440, 25 кадр/сек), матрица 1/3" 4MП CMOS, с функцией день-ночь (эл.мех. ИК фильтр), варифокальный объектив 3.2 ~ 10 мм. (3.1x), углы обзора Гор.: 93.48˚(Wide) ~ 29.44˚(Tele) / Верт.: 50.47˚(Wide) ~ 16.64˚(Tele); цвет 0.16 люкс. (F1.6)/ монохр. 0 люкс. (ИК), ИК-подсветка - 20 м.; видеовыходы BNC (AHD) / CVBS, компенсация задней засветки (BLC), компенсация встречной засветки (HLC), D-WDR, фильтр шумоподавления 2D DNR, детектор движения (4 зоны), приватные зоны (2 зоны), электронный затвор 1/30сек. ~ 1/12,000сек.; передача видео сигнала до 500 м., телеметрия AHD : ACP (AHD Coax Protocol), CVBS : Pelco-C (Coaxitron); 1 тревожный выход (детектор движения); питание AC 24V/DC 12V, потребляемая мощность: макс. 5.8Вт. ; -10°C ~ +55°C, размеры Ø119.8 x 98.5 мм, вес 320 гр. | USD+3% | 189
HCV-7010RA |  | 4 Мпикс AHD антивандальная уличная купольная камера высокого разрешения, с функцией день-ночь (эл.мех. ИК фильтр) и ИК-подсветкой до 20 метров, TBD" CMOS, объектив фиксированный 2.8 мм, передача видео до 500 м., питание DC 12V, -30°C ~ +55°C | USD+3% | 140
HCV-7020RA |  | 4 Мпикс AHD антивандальная уличная купольная камера высокого разрешения, с функцией день-ночь (эл.мех. ИК фильтр) и ИК-подсветкой до 20 метров, TBD" CMOS, объектив фиксированный 3.6 мм, передача видео до 500 м., питание DC 12V, -30°C ~ +55°C | USD+3% | 140
HCV-7030RA |  | 4 Мпикс AHD антивандальная уличная купольная камера высокого разрешения, с функцией день-ночь (эл.мех. ИК фильтр) и ИК-подсветкой до 20 метров, TBD" CMOS, объектив фиксированный 6 мм, передача видео до 500 м., питание DC 12V, -30°C ~ +55°C | USD+3% | 140
HCV-7070RA |  | 4 МП AHD купольная антивандальная уличная камера высокого разрешения QHD (2560 x 1440, 25 кадр/сек), матрица 1/3" 4MП CMOS, с функцией день-ночь (эл.мех. ИК фильтр), варифокальный объектив 3.2 ~ 10 мм. (3.1x), углы обзора Гор.: 93.48˚(Wide) ~ 29.44˚(Tele) / Верт.: 50.47˚(Wide) ~ 16.64˚(Tele); цвет 0.16 люкс. (F1.6)/ монохр. 0 люкс. (ИК), ИК-подсветка - 30 м.; видеовыходы BNC (AHD) / CVBS, компенсация задней засветки (BLC), компенсация встречной засветки (HLC), D-WDR, фильтр шумоподавления 2D DNR, детектор движения (4 зоны), приватные зоны (2 зоны), электронный затвор 1/30сек. ~ 1/12,000сек.; передача видео сигнала до 500 м., телеметрия AHD : ACP (AHD Coax Protocol), CVBS : Pelco-C (Coaxitron); 1 тревожный выход (детектор движения); питание AC 24V/DC 12V, потребляемая мощность: макс. 5.8Вт. ; -30°C ~ +55°C, размеры Ø137 x 106.1 мм, вес 715 гр.; IP66, IK10 | USD+3% | 212
HCO-7010RA |  | 4 МП AHD цилиндрическая уличная камера высокого разрешения QHD (2560 x 1440, 25 кадр/сек), матрица 1/3" 4MП CMOS, с функцией день-ночь (эл.мех. ИК фильтр), фиксированный объектив 2.8 мм., углы обзора Гор.: 107.48° / Верт.: 59.67°; цвет 0.26 люкс. (F1.8)/ монохр. 0 люкс. (ИК), ИК-подсветка - 20 м.; видеовыходы BNC (AHD) / CVBS, компенсация задней засветки (BLC), компенсация встречной засветки (HLC), D-WDR, фильтр шумоподавления 2D DNR, детектор движения (4 зоны), приватные зоны (2 зоны), электронный затвор 1/30сек. ~ 1/12,000сек.; передача видео сигнала до 500 м., телеметрия AHD : ACP (AHD Coax Protocol), CVBS : Pelco-C (Coaxitron); 1 тревожный выход (детектор движения); питание DC 12V, потребляемая мощность: макс. 5.0Вт. ; -30°C ~ +55°C, размеры Ø70.0 x 246.0 мм, вес 670 гр., IP66, IK10 | USD+3% | 140
HCO-7020RA |  | 4 МП AHD цилиндрическая уличная камера высокого разрешения QHD (2560 x 1440, 25 кадр/сек), матрица 1/3" 4MП CMOS, с функцией день-ночь (эл.мех. ИК фильтр), фиксированный объектив 4.0 мм., углы обзора Гор.: 78.22° / Верт.: 41.21°; цвет 0.27 люкс. (F2.0)/ монохр. 0 люкс. (ИК), ИК-подсветка - 25 м.; видеовыходы BNC (AHD) / CVBS, компенсация задней засветки (BLC), компенсация встречной засветки (HLC), D-WDR, фильтр шумоподавления 2D DNR, детектор движения (4 зоны), приватные зоны (2 зоны), электронный затвор 1/30сек. ~ 1/12,000сек.; передача видео сигнала до 500 м., телеметрия AHD : ACP (AHD Coax Protocol), CVBS : Pelco-C (Coaxitron); 1 тревожный выход (детектор движения); питание DC 12V, потребляемая мощность: макс. 5.0Вт. ; -30°C ~ +55°C, размеры Ø70.0 x 246.0 мм, вес 670 гр., IP66, IK10 | USD+3% | 140
HCO-7030RA |  | 4 МП AHD цилиндрическая уличная камера высокого разрешения QHD (2560 x 1440, 25 кадр/сек), матрица 1/3" 4MП CMOS, с функцией день-ночь (эл.мех. ИК фильтр), фиксированный объектив 6.0 мм., углы обзора Гор.: 49.01° / Верт.: 27.61°; цвет 0.27 люкс. (F2.0)/ монохр. 0 люкс. (ИК), ИК-подсветка - 30 м.; видеовыходы BNC (AHD) / CVBS, компенсация задней засветки (BLC), компенсация встречной засветки (HLC), D-WDR, фильтр шумоподавления 2D DNR, детектор движения (4 зоны), приватные зоны (2 зоны), электронный затвор 1/30сек. ~ 1/12,000сек.; передача видео сигнала до 500 м., телеметрия AHD : ACP (AHD Coax Protocol), CVBS : Pelco-C (Coaxitron); 1 тревожный выход (детектор движения); питание DC 12V, потребляемая мощность: макс. 5.0Вт. ; -30°C ~ +55°C, размеры Ø70.0 x 246.0 мм, вес 670 гр., IP66, IK10 | USD+3% | 140
HCO-7070RA |  | 4 МП AHD цилиндрическая уличная камера высокого разрешения QHD (2560 x 1440, 25 кадр/сек), матрица 1/3" 4MП CMOS, с функцией день-ночь (эл.мех. ИК фильтр), варифокальный объектив 3.2 ~ 10 мм. (3.1x), углы обзора Гор.: 93.48˚(Wide) ~ 29.44˚(Tele) / Верт.: 50.47˚(Wide) ~ 16.64˚(Tele); цвет 0.16 люкс. (F1.6)/ монохр. 0 люкс. (ИК), ИК-подсветка - 30 м.; видеовыходы BNC (AHD) / CVBS, компенсация задней засветки (BLC), компенсация встречной засветки (HLC), D-WDR, фильтр шумоподавления 2D DNR, детектор движения (4 зоны), приватные зоны (2 зоны), электронный затвор 1/30сек. ~ 1/12,000сек.; передача видео сигнала до 500 м., телеметрия AHD : ACP (AHD Coax Protocol), CVBS : Pelco-C (Coaxitron); 1 тревожный выход (детектор движения); питание AC 24V/DC 12V, потребляемая мощность: макс. 5.8Вт. ; -30°C ~ +55°C, размеры Ø78.0 x 259.8 мм, вес 914 гр., IP66, IK10 | USD+3% | 212
Цифровые мультиформатные регистраторы стандарта AHD(4МП) / TVI / CVI / CVBS
Модель | Изображение | Описание |  |  | Примечание
HRD-841P |  | Мультиформатный видеорегистратор 8 каналов AHD(4МП) / TVI / CVI / CVBS, 200 кадр./сек 1080р, 100 кадр./сек 4MП (2560 x 1440), Н.264, WiseStream; аудио 4 канала вход/1 канал выход G.711; VGA, HDMI до 4К (3840х2160), 2 х USB, установка до 2 SATA HDD (макс. 12ТБ), внешний порт e-SATA; 1 RJ-45 10/100/1000 Base-T, RS-485, NTSC / PAL : Pelco-C (Coaxitron), AHD : ACP (AHD Coax Protocol); 12В (блок питания в комплекте), макс. 23Вт.; +0°C ~ +40°C, 370.0 x 44.0 x 320.0 мм., вес 2,91 кг. | USD+3% | 509.27
Цифровые мультиформатные гибридные регистраторы стандарта IP / AHD(4МП) / TVI / CVI / CVBS
Модель | Изображение | Описание |  |  | Примечание
HRX-420 (Новинка) |  | Мультиформатный гибридный 5 в 1 видеорегистратор, 4 аналоговых канала + 2 канала IP (суммарно 6 каналов в произвольной комбинации); форматы видео сигнала IP/AHD/TVI/CVI/CVBS, поддерживаемые разрешения 8Mп, 5Mп, 4Mп, 1080p, 720p; пропускная способность 25Мб/сек.; запись видео 8Mп - 8 кадр/сек на канал, 5Mп - 12 кадр/сек на канал, 4Mп 12 кадр/сек на канал, 2Mп - 25 кадр/сек на канал; кодеки H.265, H.264, MJPEG, WiseStream; одновременное воспроизведение до 10 каналов; аудио 4 канала вход/1 канал выход, G.711/8KHz, G.726/40KHz; поддержка автоматической записи видео с карт памяти камер (Auto Recovery Backup); поиск по архиву: дата/время, фильтр детекторов от камер (виртуальная линия, вход/выход из зоны, оставленные/похищенные предметы, детектор лица, детектор звука), поиск по тексту от кассовых машин (POS) и систем распознавания номеров машин (ANPR), интеллектуальный поиск (виртуальная линия/направление пересечения, вход/выход из зоны); приложение для мобильных устройств Wisenet mobile (Android, iOS)выдевыходы для | USD+3% | 385
HRX-421 (Новинка) |  | Мультиформатный гибридный 5 в 1 видеорегистратор, 4 аналоговых канала + 2 канала IP (суммарно 6 каналов в произвольной комбинации); форматы видео сигнала IP/AHD/TVI/CVI/CVBS, поддерживаемые разрешения 8Mп, 5Mп, 4Mп, 1080p, 720p; пропускная способность 25Мб/сек.; запись видео 8Mп - 8 кадр/сек на канал, 5Mп - 12 кадр/сек на канал, 4Mп 12 кадр/сек на канал, 2Mп - 25 кадр/сек на канал; кодеки H.265, H.264, MJPEG, WiseStream; одновременное воспроизведение до 10 каналов; аудио 4 канала вход/1 канал выход, G.711/8KHz, G.726/40KHz; поддержка автоматической записи видео с карт памяти камер (Auto Recovery Backup); поиск по архиву: дата/время, фильтр детекторов от камер (виртуальная линия, вход/выход из зоны, оставленные/похищенные предметы, детектор лица, детектор звука), поиск по тексту от кассовых машин (POS) и систем распознавания номеров машин (ANPR), интеллектуальный поиск (виртуальная линия/направление пересечения, вход/выход из зоны); приложение для мобильных устройств Wisenet mobile (Android, iOS)выдевыходы для | USD+3% | 458
HRX-820 (Новинка) |  | "Мультиформатный гибридный 5 в 1 видеорегистратор, 8 аналоговых каналов + 2 канала IP (суммарно 10 каналов в произвольной комбинации); форматы видео сигнала IP/AHD/TVI/CVI/CVBS, поддерживаемые разрешения 8Mп, 5Mп, 4Mп, 1080p, 720p; пропускная способность 40Мб/сек.; запись видео 8Mп - 8 кадр/сек на канал, 5Mп - 12 кадр/сек на канал, 4Mп 12 кадр/сек на канал, 2Mп - 25 кадр/сек на канал; кодеки H.265, H.264, MJPEG, WiseStream; одновременное воспроизведение до 10 каналов; аудио 8 каналов вход/1 канал выход, G.711/8KHz, G.726/40KHz; поддержка автоматической записи видео с карт памяти камер (Auto Recovery Backup); поиск по архиву: дата/время, фильтр детекторов от камер (виртуальная линия, вход/выход из зоны, оставленные/похищенные предметы, детектор лица, детектор звука), поиск по тексту от кассовых машин (POS) и систем распознавания номеров машин (ANPR), интеллектуальный поиск (виртуальная линия/направление пересечения, вход/выход из зоны); приложение для мобильных устройств Wisenet mobile (Android, iOS)выдевыходы | USD+3% | 568
HRX-821 (Новинка) |  | Мультиформатный гибридный 5 в 1 видеорегистратор, 8 аналоговых каналов + 2 канала IP (суммарно 10 каналов в произвольной комбинации); форматы видео сигнала IP/AHD/TVI/CVI/CVBS, поддерживаемые разрешения 8Mп, 5Mп, 4Mп, 1080p, 720p; пропускная способность 40Мб/сек.; запись видео 8Mп - 8 кадр/сек на канал, 5Mп - 12 кадр/сек на канал, 4Mп 12 кадр/сек на канал, 2Mп - 25 кадр/сек на канал; кодеки H.265, H.264, MJPEG, WiseStream; одновременное воспроизведение до 10 каналов; аудио 8 каналов вход/1 канал выход, G.711/8KHz, G.726/40KHz; поддержка автоматической записи видео с карт памяти камер (Auto Recovery Backup); поиск по архиву: дата/время, фильтр детекторов от камер (виртуальная линия, вход/выход из зоны, оставленные/похищенные предметы, детектор лица, детектор звука), поиск по тексту от кассовых машин (POS) и систем распознавания номеров машин (ANPR), интеллектуальный поиск (виртуальная линия/направление пересечения, вход/выход из зоны); приложение для мобильных устройств Wisenet mobile (Android, iOS)выдевыходы | USD+3% | 1246
HRX-1620 (Новинка) |  | Мультиформатный гибридный 5 в 1 видеорегистратор, 16 аналоговых каналов + 2 канала IP (суммарно 18 каналов в произвольной комбинации); форматы видео сигнала IP/AHD/TVI/CVI/CVBS, поддерживаемые разрешения 8Mп, 5Mп, 4Mп, 1080p, 720p; пропускная способность 70Мб/сек.; запись видео 8Mп - 8 кадр/сек на канал, 5Mп - 12 кадр/сек на канал, 4Mп 12 кадр/сек на канал, 2Mп - 25 кадр/сек на канал; кодеки H.265, H.264, MJPEG, WiseStream; одновременное воспроизведение до 18 каналов; аудио 16 каналов вход/1 канал выход, G.711/8KHz, G.726/40KHz; поддержка автоматической записи видео с карт памяти камер (Auto Recovery Backup); поиск по архиву: дата/время, фильтр детекторов от камер (виртуальная линия, вход/выход из зоны, оставленные/похищенные предметы, детектор лица, детектор звука), поиск по тексту от кассовых машин (POS) и систем распознавания номеров машин (ANPR), интеллектуальный поиск (виртуальная линия/направление пересечения, вход/выход из зоны); приложение для мобильных устройств Wisenet mobile (Android, iOS)выдевыход | USD+3% | 967
HRX-1621 (Новинка) |  | Мультиформатный гибридный 5 в 1 видеорегистратор, 16 аналоговых каналов + 2 канала IP (суммарно 18 каналов в произвольной комбинации); форматы видео сигнала IP/AHD/TVI/CVI/CVBS, поддерживаемые разрешения 8Mп, 5Mп, 4Mп, 1080p, 720p; пропускная способность 70Мб/сек.; запись видео 8Mп - 8 кадр/сек на канал, 5Mп - 12 кадр/сек на канал, 4Mп 12 кадр/сек на канал, 2Mп - 25 кадр/сек на канал; кодеки H.265, H.264, MJPEG, WiseStream; одновременное воспроизведение до 18 каналов; аудио 16 каналов вход/1 канал выход, G.711/8KHz, G.726/40KHz; поддержка автоматической записи видео с карт памяти камер (Auto Recovery Backup); поиск по архиву: дата/время, фильтр детекторов от камер (виртуальная линия, вход/выход из зоны, оставленные/похищенные предметы, детектор лица, детектор звука), поиск по тексту от кассовых машин (POS) и систем распознавания номеров машин (ANPR), интеллектуальный поиск (виртуальная линия/направление пересечения, вход/выход из зоны); приложение для мобильных устройств Wisenet mobile (Android, iOS)выдевыход | USD+3% | 1649
Цифровые камеры стандарта 1080p AHD/CVBS (BNC)
Модель | Изображение | Описание |  |  | Примечание
HCD-E6020R |  | Внутренняя купольная камера высокого разрешения HD+ 1080p формата AHD/CVBS, с функцией день-ночь (эл.мех. ИК фильтр) и ИК подсветкой до 15 м., 1/3" CMOS, разрешение 1920х1080 (1080p), объектив 3.6 мм, 0.3 люкс/0 люкс c ИК-подсветкой, , 30 к/с, 1 BNC (CVBS), DWDR, фильтр шумоподавления 3D DNR, детектор движения 4-х зонный, 4-е зоны маскирования, Defog, передача видео до 500 м., питание DC 12V, -10°C ~ +55°C | USD+3% | 66
HCD-E6070RA |  | Внутренняя купольная камера высокого разрешения HD+ 1080p формата AHD/CVBS, с функцией день-ночь (эл.мех. ИК фильтр) и ИК-подсветкой до 15 метров, 1/3" CMOS, разрешение 1920х1080 (1080p), объектив варифокальный 2.8 ~ 12 мм, 0.2 люкс/0 люкс c ИК-подсветкой, 1920х1080, 30 к/с, DWDR, фильтр шумоподавления 3D DNR, детектор движения 4-х зонный, 4-е зоны маскирования, Defog, передача видео до 500 м., питание DC 12V, -10°C ~ +55°C | USD+3% | 112
HCO-E6020R |  | Уличная цилиндрическая камера высокого разрешения HD+ 1080p формата AHD/CVBS, с функцией день-ночь (эл.мех. ИК фильтр) и ИК подсветкой до 15 м., 1/3" CMOS, разрешение 1920х1080 (1080p), объектив 3.6 мм, 0.3 люкс/0 люкс c ИК-подсветкой, 1920х1080, 30 к/с, 1 BNC (CVBS), DWDR, фильтр шумоподавления 3D DNR, детектор движения 4-х зонный, 4-е зоны маскирования, Defog, передача видео до 500 м., питание DC 12V, -30°C ~ +55°C | USD+3% | 74
HCO-E6070RA |  | Уличная цилиндрическая камера высокого разрешения HD+ 1080p формата AHD/CVBS, с функцией день-ночь (эл.мех. ИК фильтр) и ИК-подсветкой до 25 метров, 1/3" CMOS, разрешение 1920х1080 (1080p), объектив варифокальный 2.8 ~ 12 мм, 0.2 люкс/0 люкс c ИК-подсветкой, 1920х1080, 30 к/с, DWDR, фильтр шумоподавления 3D DNR, детектор движения 4-х зонный, 4-е зоны маскирования, Defog, передача видео до 500 м., питание DC 12V, -30°C ~ +55°C | USD+3% | 115
Мониторы
Модель | Изображение | Описание |  |  | Примечание
SMT-1935 |  | Профессиональный LED монитор для видеонаблюдения, диагональ 19", 1280х 1024, 4:3, HDMI, VGA, BNC, калёное защитное стекло, вход микрофона, режим работы 24/7 | USD+3% | 599
SMT-2233 |  | Профессиональный LED монитор для видеонаблюдения, диагональ 22", 1920х 1080, 16:9, HDMI, VGA, BNC, калёное защитное стекло, вход микрофона, режим работы 24/7 | USD+3% | 714
SMT-3233 |  | Профессиональный LED монитор для видеонаблюдения, диагональ 32", разрешение 1920 x 1080 пикс, яркость 350cd/m2, контраст 1200 : 1, соотношение сторон 16 : 9, углы просмотра гор. 178°/ верт. 178°; количество цветов 16.7 млн., скорость ответа 8ms; наработка на отказ матрицы 30000 часов; видеовходы VGA, DVI, HDMI, BNC; RGB/DVI D-sub (15 pin), DVI-D; аудио разъем 3.5mm Mini phone jack, встроенные динамики 2 x 2Вт.; креппеж VESA™ 100x100 мм.; питание 100 ~ 240V AC (50/60Hz), потребление < 50W; рабочая температура 0°C ~ +40°C; размеры 727.7 x 433.2 x 48.8 мм, режим работы 24/7 | USD+3% | 1160
SMT-4033 |  | Профессиональный LED монитор для видеонаблюдения, диагональ 40", разрешение 1920 x 1080 пикс, яркость 350cd/m2, контраст 5000 : 1, соотношение сторон 16 : 9, углы просмотра гор. 178°/ верт. 178°; количество цветов 16.7 млн., скорость ответа 9.5ms; наработка на отказ матрицы 30000 часов; видеовходы VGA, DVI, HDMI, BNC (CVBS); RGB/DVI D-sub (15 pin), DVI-D; аудио разъем 3.5mm Mini phone jack, встроенные динамики 2 x 2Вт.; креппеж VESA™ 100x100 мм.; питание 100 ~ 240V AC (50/60Hz), потребление < 60W; рабочая температура 0°C ~ +40°C; размеры 906.7 x 516.9 x 47.8 мм, режим работы 24/7 | USD+3% | 1491
Контроллеры
Модель | Изображение | Описание |  |  | Примечание
SPC-1010 |  | Клавиатура с джойстиком для управления до 255 PTZ камер, RS-485/422 (расстояние до 1км), Samsung-T/E, Pelco-D/P, Panasonic, Vicon, AD, Honeywell, 12V DC, 140мA, 9V DC аккумулятор, 0°C ~ 45°C, 280 x 100 x 180мм, 0.7кг | USD+3% | 455
SPC-2010 |  | Клавиатура с джойстиком для управелния до 255 PTZ камер и DVR, RS-485/422, Samsung-T/E, Pelco-D/P, Panasonic, Vicon, AD, Honeywell , Bosch, Elmo, GE, 0 ˚C~ 40 ˚C, 12V DC, 1.1W, 334.1 x 171.1 x 105.2 мм, 800г | USD+3% | 823
АКСЕССУАРЫ
Модель | Изображение | Описание |  |  | Примечание
SHD-3000F1 |  | Кронштейн для запотолочного монтажа купольных камер: PNV-9080RP/SNV-8081R/7084R/6085R/6084R/5084R/7084/6084/5084/SND-7084R/6084R/5084R/7084/6084/6083/5084/5083/XNV-6080P/6080RP/8080RP/SCV-6081RP/SCD-6081 | USD+3% | 98
SHD-3000F2 |  | Кронштейн для запотолочного монтажа купольных камер: SND-L6083R/L5083R/SCD-5082 | USD+3% | 98
SHD-3000F3 |  | Кронштейн для запотолочного монтажа купольных камер: SNV-L6083R/L5083R SCV-5082/5083/5083R | USD+3% | 98
SHD-3000F4 |  | Кронштейн для запотолочного монтажа купольных камер: PND-9080RP/XND-6080P/6080RP/6080RVP/6080VP/8080RP/8080RVP | USD+3% | 98
SHP-3701F |  | Кронштейн для запотолочного монтажа поворотных камер, внешние размеры Ø254.0 x 276.4 мм, 830 гр. | USD+3% | 83
SHP-3701FB |  | Кронштейн для запотолочного монтажа поворотных камер XNP-6320/QNP-6230/HCP-6230/HCP-6320A/SNP-5300/5320/5321/5430/6320/6321/L6233 с затемненным куполом, внешние размеры Ø254.0 x 276.4 мм, 830 гр. | USD+3% | 83
SHP-1680F |  | Кронштейн для запотолочного монтажа поворотных и купольных камер серии XNP-6120HP/XNV-6120P/XNV-6120RP/XNV-6085P/XND-6085P/6085VP, -10°C ~ +50°C; размеры Ø232 x135.5 мм., вес 605 гр.; материал поликорбанат | USD+3% | 41
SHF-1500F |  | Кронштейн для запотолочного монтажа камер типа "рыбий глаз" PNF-9010RP/XNF-8010RP, -10°C ~ +50°C; размеры Ø222.8 x 107.2 мм., вес 480 гр.; материал поликорбанат | USD+3% | 41
SHP-3701H |  | Уличный кожух для поворотных камер, IP66 /IK10, -50°C ~ +50°C, внутренний размер Ø195.0 x 230.0 мм, 24V AC, Max. 50W, 2.9 кг | USD+3% | 275
SBF-100B1 |  | Кронштейн (монтажная коробка) для камер "рыбий глаз" SNF-8010/8010VM, PNF-9010RP/9010RVP/9010RVMP , материал алюминий, Ø149.2 x 40.0 мм | USD+3% | 48
SBP-300HF |  | Кронштейн-переходник с SFP разъемом для поворотных камер SNP-6320H/5430H, Standard mini-SFP cage (For 6.5mm pitch SFP), 1250Mbps (For 1000Mbps ethernet), 155Mbps (For 100Mbps ethernet), IEEE 802.3u, IEEE 802.3z, I/O вх. 4ea / вых. 2ea, RS-485/422, Аудио Input / Output, 3.5mm type, 24V AC, -50°C ~ +55°C, IP66, IK10, Max. 65W, 3.1A, 24V AC, Ø163.9 x 157.9mm, 1.1 кг. | USD+3% | 545
SBP-301HF |  | Кронштейн-переходник с SFP разъемом для поворотных камер SNP-6321H/5321H/L6233H/L5233H, Standard mini-SFP cage (For 6.5mm pitch SFP), 1250Mbps (For 1000Mbps ethernet), 155Mbps (For 100Mbps ethernet), IEEE 802.3u, IEEE 802.3z, I/O вх. 4ea / вых. 2ea, RS-485/422, Аудио Input / Output, 3.5mm type, 24V AC, -50°C ~ +55°C, IP66, IK10, Max. 65W, 3.1A, 24V AC, Ø163.9 x 157.9mm, 1.1 кг. | USD+3% | 545
SBP-302HF |  | Кронштейн-переходник с SFP разъемом для поворотных камер PNP-9200RHP/XNP-6370RHP, Standard mini-SFP cage (For 6.5mm pitch SFP), 1250Mbps (For 1000Mbps ethernet), 155Mbps (For 100Mbps ethernet), IEEE 802.3u, IEEE 802.3z, I/O вх. 4ea / вых. 2ea, RS-485/422, Аудио Input / Output, 3.5mm type, 24V AC, -50°C ~ +55°C, IP66, IK10, Max. 65W, 3.1A, 24V AC, Ø163.9 x 157.9mm, 1.1 кг. | USD+3% | 183
Wisenet SBP-303HF |  | Кронштейн-переходник с SFP разъемом для поворотных камер XNP-6550RH/6320H/QNP-6230H, оптический порт mini-SFP cage (For 6.5mm pitch SFP), 1250Mbps (For 1000Mbps ethernet), 155Mbps (For 100Mbps ethernet), IEEE 802.3u, IEEE 802.3z, I/O вх. 4ea / вых. 2ea, RS-485/422, Аудио Input / Output, 3.5mm type, 24V AC, -50°C ~ +55°C, IP66, IK10, Max. 65W, 3.1A, 24V AC, Ø163.9 x 157.9mm, 1.1 кг. | USD+3% | 202
SBE-100B |  | Кронштейн-база для монтажа на горизонтальной поверхности для взрывобезопасных камер TNO-6320E/TNU-6320E | USD+3% | 748
SBE-100WM |  | Настенный кронштейн для взрывобезопасных камер TNO-6320E/TNU-6320E | USD+3% | 897
SBE-100PM |  | Кронштейн-переходник на столб для взрывобезопасных камер TNO-6320E/TNU-6320E | USD+3% | 450
SBP-300WM |  | Настенный кронштейн для поворотных и купольных камер 276,5 мм | USD+3% | 51
SBP-300WMS |  | Настенный кронштейн из нержавеющей стали SUS316L для поворотных и купольных камер | USD+3% | 406
SBP-300WM1 |  | Настенный кронштейн для поворотных и купольных камер 207,5 мм | USD+3% | 51
SBP-300WMW1 |  | Настенный кронштейн для купольных камер, материал алюминий, цвет белый. Может использоваться с SBP-300HMW7/SBP-122HMW/SBP-301HMW2 | USD+3% | 51
SBP-300WMS1 |  | Настенный кронштейн из нержавеющей стали SUS316L для поворотных и купольных камер | USD+3% | 596
SBP-390WM1 |  | Настенный кронштейн для поворотных и купольных камер, размеры 150 x 216 X 417 мм, вес 1650 гр, материал алюминий; совместим со всеми поворотными уличными камерами и мультисенсорными камерами PNM-9081VQ/9080VQ/9020V (требуются дополнительные монтажные базы SBP-317HM/SBP-329HM | USD+3% | 190
SBP-300CM |  | Потолочный кронштейн для поворотных и купольных камер 305,5 мм | USD+3% | 51
SBP-300CMW |  | Потолочный кронштейн для камер 305,5 мм, материал алюминий, цвет белый. Может использоваться с кронштейнами SBP-301HMW2, SBP-300HMW5, SBP-300HMW7, SBP-122HMW | USD+3% | 51
Wisenet SBP-302CMB |  | Кронштейн потолочный (монтажная коробка) для монтажа камер на удлинителе с резьбой 1 -1/2” NPT, размеры Ø150 x 150 x 80 мм, вес 730 гр, материал алюминий | USD+3% | 225
SBP-300LM |  | Кронштейн на парапет для поворотных и купольных камер, вынос 600,0 мм, вес 730 гр. | USD+3% | 273
SBP-300LMW |  | Кронштейн на парапет для поворотных и купольных камер, вынос 650,0 мм, вес 730 гр., белого цвета | USD+3% | 152
SBP-300KM |  | Кронштейн-переходник угловой для поворотных камер, размеры кронштейна 115.0 x 183.0 x 100.0 мм, совместим с кронштейнами SBP-300WM1, SBP-300WM, SBP-300B | USD+3% | 51
SBP-300KMW |  | Кронштейн-переходник угловой для поворотных камер, размеры кронштейна 115.0 x 183.0 x 100.0 мм, совместим с кронштейнами SBP-300WM1, SBP-300WM, SBP-300B | USD+3% | 41
SBP-300KMS |  | Кронштейн-переходник угловой антикоррозийный из нержавеющей стали SUS316L для поворотных камер, размеры кронштейна 115.0 x 183.0 x 100.0 мм, совместим с кронштейнами SBP-300WMS | USD+3% | 111
SBP-300PM |  | Кронштейн-переходник на столб для поворотных камер, размеры кронштейна 166.0 x 183.0 x 65.0 мм, совместим с кронштейнами SBP-300WM1, SBP-300WM, SBP-300B | USD+3% | 51
SBP-302PM |  | Кронштейн-переходник на столб для цилиндрических камер PNO-9080RP/SNO-8081RP/XNO-6080RP/6010RP/6020RP/8080RP/8020RP/8030RP/8040RP/XNO-6120RP и камер серии QNO-7080R/6070R/7010R/7020R/7030R/6010R/6020R/6030R/SNO-L6083R/L5083R/L8085R/L6085R/SCO- 6083R через монтажную коробку SBO-100B1, размеры кронштейна 166.0 x 183.0 x 65.0 мм | USD+3% | 51
Wisenet SBP-303PM |  | Кронштейн-переходник на столб для монтажа тепловизоров серии TNO-4030T/4040T/4050T/TNO-4030TR/TNO-4040TR/TNO-4050TR, размеры кронштейна 166.0 x 183.0 x 65.0 мм, вес 1,3 кг., материал сталь | USD+3% | 51
SBP-300PMS |  | Кронштейн-переходник на столб антикоррозийный из нержавеющей стали SUS316L для поворотных камер, размеры кронштейна 166.0 x 183.0 x 65.0 мм, совместим с кронштейнами SBP-300WMS | USD+3% | 79
SBP-300B |  | Настенный кронштейн-проставка для монтажа SBP-300WM1/WM 120.0 x 190.9 x 35.0 мм | USD+3% | 34
SBP-300NB |  | Кронштейн (монтажная коробка) для монтажа кронштейнов SBP-300WM/SBP-300WM1 для уличных поворотных и антивандальных камер | USD+3% | 255
SBP-120WM |  | Кронштейн Г-образный настенный для монтажа купольных внутренних камер QND-6070R/7080R/SND-L5083R/6011R/L6083R SCD- 5080/5081R/5082/6021/6083R/HCD-6070R/6080R/7070R/QND- 6010R/6020R/6030R/7010R/7020R/7030R/SCD-6023R/ SND-L5013/L6012/L6013/L6013R/L6014R/XND- 6010/6020R/8020R/8030R/8040R/HCD-7010R/7020R/7030R; размеры 157 x 122 x 95 мм, вес 440 гр.; материал пластик | USD+3% | 26
SBP-137WM |  | Кронштейн Г-образный настенный для монтажа купольных уличных камер QNV-6070R/7080R/XNP-6040H/SCV-5082/5082R/ 5083/5083R/5085/6023R/6083R/SNV-L5083R/L6083R/HCV-6080R/6070R/7070R/7030R/7020/7010/QNV-6010R/6020R/ 6030R/7010R/7020R/7030R/XNV-6010/6020/8020R/8030R/ 8040R/HCV-7010R/7020R/7030R; размеры 178.2 х 148.5 x 104.5 мм, вес 440 гр.; материал алюминий/пластик | USD+3% | 38
SBP-122HM |  | База подвесная для монтажа купольных камер XNV-6010/6020/8020R/8030R/8040R/QNV-7010R/7020R/7030R/6010R/6020R/6030R/QND-7080R/6070R/SCD-5080/5082/5083/5083R/6021/6083R/SND-6011R/L5083R/L6083R/HCD-7070R/6080R/6070R/HCV-7010R/7020R/7030R. Совместима с кронштейнами SBP-300CM/300LM/300WM/300WM1 | USD+3% | 50
SBP-122HMW |  | База подвесная для монтажа купольных камер LNV-6010R/6020R/6030R/LND-6070R. Материал алюминий, цвет белый. Совместима с кронштейнами SBP-300CMW/300WMW1 | USD+3% | 50
SBP-168HM |  | База подвесная для монтажа поворотной камеры XNP-6120HP, размеры Ø191.3 x 124.1 мм.; вес 770 гр.; совместим с кронштейнами SBP-300WM/SBP-300WM1/SBP-300CM/SBP-300LM. Совместима с кронштейнами SBP-300CM/300LM/300WM/300WM1 | USD+3% | 37
SBP-201HM |  | База подвесная для монтажа купольных панорамных камер PNM-9020VP, HCM-9020VQ. Совместим с кронштейнами SBP-300CM/300LM/300WM/300WM1, Ø205.9 x 75мм. | USD+3% | 50
Wisenet SBP-276HM |  | База подвесная для монтажа купольных панорамных камер PNM-9000VQ/PNM-9030V. Совместим с кронштейнами SBP-300CM/300LM/300WM/300WM1, Ø276 x 90 мм., размер крепежного винта PF 1 1/2" | USD+3% | 60
SBP-301HM2 |  | База подвесная для монтажа камер XNP-6040H/SCD-6081R/6080/SCV-5083R/5083/5082/SCV-3083/3082/3081/SCV-2082R/2081R/2081/SND-7084R/7084/7082/SND-6084R/6084/6083/SND-5084R/5084/5083/QNV-6070R/QNV-7080R. Совместима с кронштейнами SBP-300CM/300LM/300WM/300WM1 | USD+3% | 50
SBP-301HMW2 |  | База подвесная для монтажа камер LNV-6070R. Цвет белый. Совместима с кронштейнами SBP-300CMW/300WMW1 | USD+3% | 50
SBP-301HM3 |  | База подвесная для монтажа камер SCP-3371/2373/2273/SCP-2371/2271/SCV-3120/3080/2120/SCV-2080R/2080/2060/SNP-6321/6320/6201/SNP-5430/5321/SNV-5084/5084R/6084/6084R/7084/7084R. Совместима с кронштейнами SBP-300CM/300LM/300WM/300WM1 | USD+3% | 50
SBP-301HM4 |  | База подвесная для монтажа камер SCD-6021/5083R/5083/5082/5080/SND-6011R/L6083R/L5083R/SNF-7010VM/7010V/7010/QND-6070R/7080R/QNV-6010R/6020R/6030R/7010R/7020R/7030R. Совместима с кронштейнами SBP-300CM/300LM/300WM/300WM1 | USD+3% | 50
Wisenet SBP-301HM5 |  | База подвесная для монтажа камер XNP-6040H/QNV-6070R/6071R/6080R/7080R/7081R/HCV-7070R/6080R/6070R LNV-6070R/SNV-L6083R/L5083R/SCV-6083R/6023R/5082/5085/ 5083R/5083/5082R. Совместима с кронштейнами SBP-300CM/300LM/300WM/300WM1 | USD+3% | 50
SBP-300HM5 |  | База подвесная для монтажа камер SNF-8010/8010VM, PNF-9010RVP/9010RVMP, XNF-8010RP/8010RVP/8010RVMP, QNE-6080RV/7080RV. Совместима с кронштейнами SBP-300CM/300LM/300WM/300WM1 | USD+3% | 50
SBP-300HMW5 |  | База подвесная для монтажа камер, цвет белый. Совместима с кронштейнами SBP-300CMW/300WMW1 для камер QNE-7080RVW/6080RVW | USD+3% | 50
SBP-300HM6 |  | База подвесная для монтажа камер XNV-6080P/6080RP/6085/6120RP/8080RP/ SCV-6081R/SNV-7084R/SNV-7084/SNV-6084R/SNV-6084/SNV-5084R/SNV-5084. Совместима с кронштейнами SBP-300CM/300LM/300WM/300WM1 | USD+3% | 50
SBP-300HMS6 |  | База подвесная из нержавеющей стали SUS316L для монтажа камер XNV-6080RS/XNV-8080RS/XNV-6120RS. Совместима с кронштейном SBP-300WMS | USD+3% | 449
SBP-300HM7 |  | База подвесная для монтажа камер XNV-6011/SNV-6013/QND-6010R/6020R/6030R/7010R/7020R/7030R/SND-L5013/L6012/L6013/L6013R/L6014R/SCD-6023R/HCD-7010R/7020R/7030R. Размеры Ø120.0 x51.5 мм., вес 145 гр., материал алюминий. Совместима с кронштейнами SBP-300CM/300LM/300WM/300WM1 | USD+3% | 50
SBP-300HMW7 |  | База подвесная для монтажа камер LND-6010R/6020R/6030R. Размеры Ø120.0 x51.5 мм., вес 145 гр., материал алюминий, цвет белый. Совместима с кронштейнами SBP-300CMW/300WMW1 | USD+3% | 50
SBP-300HM8 |  | База подвесная для монтажа камер PND-9080R/SCD-6081R/SND-6084R/6084/6083/5084R/5084/5083/XND-6080/6080R/6080RV/6080V/6085/6085V/8080R/8080RV. Совместима с кронштейнами SBP-300CM/300LM/300WM/300WM1 | USD+3% | 50
SBP-317HM |  | База подвесная для внутренних помещений для монтажа панорамных мультисенсорных камеры PNM-9080VQP/9081VQP; размеры Ø336 x 101.5 мм.; вес 1182 гр., совместима с кронштейнами SBP-300CM/300LM/300WM/300WM1/390WM | USD+3% | 58
SBP-329HM |  | База подвесная для уличного монтажа панорамных мультисенсорных камер PNM-9080VQP/9081VQP; размеры Ø322 x 90 мм.; вес 980 гр. Совместима с кронштейнами SBP-300CM/300LM/300WM/300WM1/390WM | USD+3% | 58
SBP-300TM1 |  | Настенный кронштейн-проставка (наклон 20°) для камер PNF-9010RV/9010RVM/SNF-8010/8010VM, наклон 20° | USD+3% | 49
SBP-160TM |  | Настенный кронштейн-проставка (наклон 20°) для камер PNV-9080R/XND-6085/6085V/XNV-6080/6080R/8080R/SNV-5084/5084R/6084/6084R/6085R/SNV-7084/7084R/8080/8081R/SCV-6081R, наклон 20°, вес 290 гр, материал алюминий, температура использования -50°C~60°C, размеры Ø 146 x 158,2 х 78,2 мм | USD+3% | 51
SBO-100B1 |  | Кронштейн (монтажная коробка) для монтажа уличных цилиндрических камер серии QNO-7080R/6070R/7010R/7020R/7030R/6010R/6020R/6030R/SNO-L6083R/L5083R/L8085R/L6085R/SCO-6083R | USD+3% | 63
Wisenet SBO-126B |  | Кронштейн (монтажная коробка) для монтажа уличных цилиндрических камер серии Wisenet XNO-L6080R | USD+3% | 50
SBV-116B |  | Кронштейн (монтажная коробка) для монтажа уличных купольных камер XNV-6011P | USD+3% | 45
SBV-136B |  | Кронштейн (монтажная коробка) для монтажа уличных купольных камер серии XNP-6040H, SCV- 5082/5082R/5083/5083R/5085/6023R/6083R, SNV-L5083R/L6083R, QNV-6070R/7080R, HCV-6070R/6080R/7010/7020/7030R/7070R | USD+3% | 63
SBV-158G |  | Кронштейн (монтажная коробка) для монтажа уличных купольных камер серии PNV-9080R, XNV-6080/6080R/L6080/L6080R/8080R, SNV- 5084/5084R/6084/6084R/6085R/7084/7084R/8080/8081R, SCV-6081R | USD+3% | 63
SBV-120WC |  | Кронштейн-козырек настенный для монтажа купольных уличных антивандальных камер серий Wisent X с фиксированным объективом | USD+3% | 19
SBV-160WC |  | Кронштейн-козырек настенный для монтажа купольных уличных антивандальных камер серий Wisent X с варифокальным объективом | USD+3% | 22
SPG-IND12B |  | Корпус черного цвета с прозрачным куполом для камер QND-6010R, QND-6020R, QND-6030R, QND-7010R, QND-7020R, QND-7030R | USD+3% | 18
SPG-IND72B |  | Корпус черного цвета с прозрачным куполом для камер QND-6070R, QND-7080R | USD+3% | 18
SPB-IND11 |  | Затемненный колпак для IP камер XND-6010P/6020RP/8020RP/8030RP/8040RP, Ø110 x 90, вес 127.5 гр. | USD+3% | 18
SPB-IND12 |  | Затемненный колпак для IP камер QND-6010RP/6020RP/6030RP/7010RP/7020RP/7030RP, Ø110.1 x 85.5 мм, вес 60 гр. | USD+3% | 18
SPB-IND72 |  | Затемненный колпак для IP камер QND-6070RP/7080RP | USD+3% | 18
SPB-IND81 |  | Затемненный колпак для IP камер XND-6080P/6080RP/8080RP | USD+3% | 18
SPB-IND81V |  | Затемненный колпак для IP камер XND-6080VP/6080RVP/8080RVP | USD+3% | 34
SPB-IND83 |  | Затемненный колпак для IP камер XND-6085P | USD+3% | 41
SPB-IND83V |  | Затемненный колпак для IP камер XND-6085VP | USD+3% | 57
SPB-VAN3 |  | Затемненный колпак для антивандальных IP камер PNV-9080R SCV-6081R/SNV-5084/5084R/6084/6084R/6085R/7084/ 7084R/8080/8081R/XNV-6080/6080R/L6080/L6080R/8080R | USD+3% | 78
SPB-VAN4 |  | Затемненный колпак для аналоговых антивандальных камер серии BEYOND Vandal | USD+3% | 78
SPB-VAN11 |  | Затемненный колпак для антивандальных IP камер, Ø119.3 x 87.8, вес 266,5 гр., совместим с камерами XNV-6010P/6020RP/8020RP/8030RP/8040RP, материал аллюминий | USD+3% | 21
SPB-VAN12 |  | Затемненный колпак для антивандальных IP камер QNV-6010RP/6020RP/6030RP/7020RP/7030RP/7040RP, IK10 | USD+3% | 21
SPB-VAN71 |  | Затемненный колпак для антивандальных IP камер XNV- 6120P/6120RP, IK10 | USD+3% | 67
SPB-VAN72 |  | Затемненный колпак для антивандальных IP камер QNV-6070RP/7080RP, IK10 | USD+3% | 26
SPB-VAN81 |  | Затемненный колпак для антивандальных IP камер XNV- 6085P, IK10 | USD+3% | 67
SPB-PTZ6 |  | Затемненный колпак для поворотных внутренних камер серии SCP&SNP Indoor | USD+3% | 103
SPB-PTZ7 |  | Затемненный колпак для поворотных уличных камер серии SCP&SNP Outdoor | USD+3% | 116
SPB-PTZ71 |  | Затемненный колпак для поворотных уличных камер XNP-6040HP | USD+3% | 59
SPB-PTZ73 |  | Затемненный колпак для поворотных уличных камер XNP-6120HP | USD+3% | 70
SHB-4200 |  | Кожух для установки корпусных камер, алюминий, IP66, -15°C ~ +45°C, без питания, внутренние размеры 84.0 x 69.0 x 319.0 мм, вес 1 кг | USD+3% | 85
SHB-4200H |  | Термокожух для установки корпусных камер, алюминий, IP66, -35°C ~ +50°C (1 x термоэлемент: 20W), 24V AC, 21.6W, внутренние размеры 84.0 x 69.0 x 319.0 мм, вес 1.1 кг | USD+3% | 110
SHB-4300H |  | Термокожух для установки корпусных камер, алюминий, IP66, -35°C ~ +50°C (1 x термоэлемент: 20W), (1 x вентилятор : 2W), 24V AC, 25W, внутренние размеры 100.0 x 80.0 x 383.0 мм, вес 3.5 кг, CE (Class A) | USD+3% | 185
SHB-4300H1 |  | Термокожух для установки корпусных камер, алюминий, IP66, -50°C ~ +50°C (2 x термоэлемент: 20W), (1 x вентилятор : 2W), нагрев стекла, 24V AC, 55W, внутренние размеры 100.0 x 80.0 x 383.0 мм, вес 3.7 кг, CE (Class A) | USD+3% | 197
SHB-4300H2 |  | Термокожух для установки корпусных камер, алюминий, IP66, -50°C ~ +50°C (2 x термоэлемент: 20W), (1 x вентилятор : 5W), нагрев стекла, 220V AC, 55W, внутренние размеры 100.0 x 80.0 x 383.0 мм, вес 3.7 кг, CE (Class A) | USD+3% | 227.4
Wisenet SHB-4301H2 |  | Термокожух для установки корпусных камер, алюминий, IP66, -50°C ~ +50°C (2 x термоэлемент: 20W), нагрев стекла 10W, 220V AC, совместим с XNZ-6320 | USD+3% | 297
SHB-4300HP |  | Термокожух с питанием по PoE+ для установки корпусных IP камер, алюминий, IP66, -35°C ~ +50°C (1 x термоэлемент: 20W), (1 x вентилятор : 2W), PoE+, 25W, внутренние размеры 100.0 x 80.0 x 383.0 мм, вес 3.5 кг, CE (Class A) | USD+3% | 450.07
Wisenet SHB-4301HP |  | Термокожух с питанием по PoE+ для установки корпусных IP камер, алюминий, IP66, -35°C ~ +50°C (1 x термоэлемент: 20W), (1 x вентилятор : 2W), PoE+, совместим с XNZ-6320 | USD+3% | 404
Wisenet SHB-4300HW |  | Термокожух с встроенным дворником для установки корпусных камер, алюминий, IP66 | USD+3% | 1108
STB-400 |  | Кронштейн для термокожуха STH-200, алюминий, 366,0 мм | USD+3% | 43
STB-4150V |  | Кронштейн для корпусной камеры, алюминий, 155,4 мм | USD+3% | 35
SPI-50 |  | Комплект ИК-прожекторов для поворотной платформы TNU-6320; диапазон ИК-подсветки 850nm, угол рассеивания 25°, дистанция до 200 метров; управление через RS-485; питание 24V AC, макс. 24W; рабочая температура -40°C ~ +60°C; IP67; размеры 112.0x 153.2 x 65.2 мм; вес 0,9 кг. | USD+3% | 2562
SBU-500WM |  | Настенный кронштейн для повортной платформы TNU-6320, размеры 120.0 x 496.8 x 177.0 мм, вес 1.79 кг. | USD+3% | 423
SBP-300PMW |  | Кронштейн-переходник на столб для поворотных камер, размеры кронштейна 166.0 x 183.0 x 65.0 мм, совместим с кронштейнами SBP-300WM1, SBP-300WM, SBP-300B | USD+3% | 41
SBP-300BW |  | Настенный кронштейн-проставка для монтажа SBP-300WMW1/WMW; размеры 120.0 x 190.9 x 35.0 мм, вес 490 гр. | USD+3% | 40
SBP-300NBW |  | Кронштейн (монтажная коробка) для монтажа кронштейнов SBP-300WM/SBP-300WM1 для уличных поворотных и антивандальных камер | USD+3% | 295
SBP-120WMW |  | Кронштейн Г-образный настенный для монтажа купольных внутренних камер QND-6011/6012R/6021/6022R/6032R/6072R/ 6082R/8010R/8011/8020R/8021/8030R/8080R; размеры 122 x 95 x 157 мм, вес 175 гр.; материал пластик | USD+3% | 21
SBP-125WMW |  | Кронштейн Г-образный настенный для монтажа купольных камер QNE-8011R/8021R; размеры 126.46 x 160.03 x 104.49 мм, вес 425 гр.; материал пластик/аллюминий | USD+3% | 49
SBP-137WM1 |  | Кронштейн Г-образный настенный для монтажа купольных камер QNV-6010R/6020R/6030R/6070R/7010R/7020R/7030R/7080R XNP-6040H/XNV-6010/6020/8020R/8030R/8040R HCV-6080R/6070R/7010R/7020R/7030R/7070R SCV-6023R/6083R; размеры 148.5 x 104.5 x 178.2 мм, вес 550 гр.; материал пластик/аллюминий | USD+3% | 49
SBP-137WMW |  | Кронштейн Г-образный настенный для монтажа купольных камер QNV-6012R/6022R/6032R/6072R/6082R/8010R/8020R/8030R/8080R; размеры 126.46 x 160.03 x 104.49 мм, вес 425 гр.; материал пластик/аллюминий | USD+3% | 49
SBV-125BW |  | Кронштейн (монтажная коробка) для монтажа уличных купольных камер QNE-8011R/8021R, цвет белый, Ø128.95 x 40 мм, вес 345 гр. | USD+3% | 40
SBV-136BW |  | Кронштейн (монтажная коробка) для монтажа уличных купольных камер QNE-8011R/8021R, цвет белый, Ø128.95 x 40 мм, вес 345 гр. | USD+3% | 40
SBV-120WCW |  | Кронштейн-козырек настенный для монтажа купольных уличных антивандальных камер с фиксированным объективом, размеры 144,9х131,6х127,7 мм, вес 128 гр., цвет белый: XNV-6011/6020R/8020R/8030R/8040R/ QNV- 6010R/6020R/6030R/7010R/7020R/7030R HCV-7010R/7020R/7030R LNV-6011R/6021R/6031R | USD+3% | 22
SBP-167HM |  | База подвесная для монтажа купольных камер XND-6081VZ/8081VZ, XND-6081V/6081RV/8081RV, размеры Ø167 x 42 мм., вес 350 гр., материал аллюминий, цвет бежевый. Совместима с кронштейнами SBP-300CM/300LM/300WM/300WM1 | USD+3% | 50
SBP-167HMW |  | База подвесная для монтажа купольных камер XND-6081VZ/8081VZ, XND-6081V/6081RV/8081RV, размеры Ø167 x 42 мм., вес 350 гр., материал аллюминий, цвет белыйй. Совместима с кронштейнами SBP-300CM/300LM/300WM/300WM1 | USD+3% | 50
SBP-187HM |  | База подвесная для монтажа купольных камер XNV-6010/6020/8020R/8030R/8040R/QNV-7010R/7020R/7030R/6010R/6020R/6030R/QND-7080R/6070R/SCD-5080/5082/5083/5083R/6021/6083R/SND-6011R/L5083R/L6083R/HCD-7070R/6080R/6070R/HCV-7010R/7020R/7030R. Совместима с кронштейнами SBP-300CM/300LM/300WM/300WM1 | USD+3% | 50
SBP-187HMW |  | База подвесная для монтажа купольных камер LNV-6010R/6020R/6030R/LND-6070R/QNV-6012R/6022R/6032R/QNV-8010R/8020R/8030R. Материал алюминий, цвет белый. Совместима с кронштейнами SBP-300CMW/300WMW1 | USD+3% | 50
SBP-300HMW6 |  | База подвесная для монтажа камер XNV-6081/6081Z/6081R/8081Z/8081R. Совместима с кронштейнами SBP-300CMW/300LMW/300WMW/300WM1W | USD+3% | 50
SBP-160TMW (Новинка) |  | Настенный кронштейн-проставка (наклон 20°) для камер PNV-9080R/XND-6085/6085V/XNV-6080/6080R/8080R/SNV-5084/5084R/6084/6084R/6085R/SNV-7084/7084R/8080/8081R/SCV-6081R, наклон 20°, вес 290 гр, материал алюминий, температура использования -50°C~60°C, размеры Ø 146 x 158,2 х 78,2 мм, цвет белый | USD+3% | 51
SBV-158GW |  | Кронштейн (монтажная коробка) для монтажа уличных купольных камер серии Wisenet X plus, цвет белый | USD+3% | 63
SBV-160WCW |  | Кронштейн-козырек настенный для монтажа купольных уличных антивандальных камер с варифокальным объективом серии Wisenet X, цвет белый | USD+3% | 27
SBP-390WM2 |  | Настенный кронштейн для поворотных и купольных камер, размеры 115 x 183 X 417.3 мм, вес 1,79 кг., материал алюминий, цвет бежевый; совместим со всеми поворотными уличными камерами и мультисенсорными камерами PNM-9080VQ, PNM-9081VQ, PNM-7000VD, PNM-9030V, PNM-9000VQ, PNM-9020V, PNM-9320VQP (требуются дополнительные монтажные базы SBP-317HM, SBP-329HM, SBP-276HM, SBP-300HM6, SBP-201HM), совместим с кронштейнами SBP-300PM, SBP-300KM | USD+3% | 265
SBP-390WMW2 |  | Настенный кронштейн для поворотных и купольных камер, размеры 150 x 216 X 417 мм, вес 1650 гр, материал алюминий, цвет белый; совместим со всеми поворотными уличными камерами и мультисенсорными камерами PNM-9080VQ, PNM-9081VQ, PNM-7000VD, PNM-9030V, PNM-9000VQ, PNM-9020V, PNM-9320VQP (требуются дополнительные монтажные базы SBP-317HM, SBP-329HM, SBP-276HM, SBP-300HM6, SBP-201HM), совместим с кронштейнами SBP-300PM, SBP-300KM | USD+3% | 265
SHD-1198FW |  | Кронштейн для запотолочного монтажа купольных внутренних камер серии Q/L/H, Ø170 X 100.6, вес 320 гр, корпус белого цвета, материал поликарбонат | USD+3% | 72
SHD-1408FW |  | Кронштейн для запотолочного монтажа купольных антивандальных камер серии Q/L/H, купольных внутренних камер серии X/P, Ø190 X 100.6, вес 394 гр, корпус белого цвета, материал поликарбонат | USD+3% | 72
SHD-3000FW1 |  | Кронштейн для запотолочного монтажа купольных камер серии X Plus, корпус белого цвета | USD+3% | 72
SHD-3000FW2 |  | Кронштейн для запотолочного монтажа купольных камер, корпус белого цвета | USD+3% | 72
SHD-3000FW3 |  | Кронштейн для запотолочного монтажа купольных камер, корпус белого цвета | USD+3% | 72
SHD-3000FW4 |  | Кронштейн для запотолочного монтажа купольных камер серии P AI, корпус белого цвета | USD+3% | 72
SBP-300WMW |  | Настенный кронштейн белого цвета для поворотных и купольных камер, вынос 276,5 мм | USD+3% | 51
SBP-276HMW |  | База подвесная для монтажа купольных панорамных камер PNM- 9084QZ. Совместим с кронштейнами SBP-300CMW/300LMW/300WMW/300WMW1, Ø276 x 90 мм., размер крепежного винта PF 1 1/2" | USD+3% | 61
SBP-300HM8W |  | База подвесная для монтажа камер серии P AI. Совместима с кронштейнами SBP-300CMW/300LMW/300WMW/300WMW1 | USD+3% | 50
SBP-300TMW1 |  | Настенный кронштейн-проставка (наклон 20°) для камер серии X Plus, P AI, наклон 20°, температура использования -50°C~60°C, размеры Ø147.4 x 58.4 мм, цвет белый | USD+3% | 51
SBF-100B1 |  | Кронштейн (монтажная коробка) для камер "рыбий глаз" SNF-8010/8010VM, PNF-9010RP/9010RVP/9010RVMP , материал алюминий, Ø149.2 x 40.0 мм | USD+3% | 48
SBF-100BW1 |  | Кронштейн (монтажная коробка) для монтажа камер QNF-8010/9010 | USD+3% | 48
SBV-120GW |  | Кронштейн (монтажная коробка) для монтажа уличных купольных камер QNV-6012R/6022R/6032R, QNV-7010R/7020R/7030R, QNV-8010R/8020R/8030R, LNV-6010R/6020R/6030R, LNV-6012R/6022R/6032R, Ø120.2 x 40 мм., вес 280гр, -50°C~60°C, цвет белый | USD+3% | 50
SPB-INW12 |  | Затемненный колпак для IP камер QND-6012R/6022R/6032R, Ø110.1 x 85.5 мм, вес 60 гр., корпус белого цвета | USD+3% | 21
SPB-INW13 |  | Затемненный колпак для IP камер QND-8010R/8020R/8030R, Ø110.1 x 85.5 мм, вес 60 гр., корпус белого цвета | USD+3% | 21
SPB-INW72 |  | Затемненный колпак для IP камер QND-6072R/6082, корпус белого цвета | USD+3% | 21
SPB-INW73 |  | Затемненный колпак для IP камер QND-8080R, корпус белого цвета | USD+3% | 21
SPB-VAW12 |  | Затемненный колпак для антивандальных IP камер, Ø120 x 82 мм, вес 220 гр., совместим с камерами QNV-6012R/6022R/6032R/8010R/8020R/8030R, материал корпуса аллюминий, IK10, корпус белого цвета | USD+3% | 28
SPB-VAW72 |  | Затемненный колпак для антивандальных IP камер, Ø137 x 88.4 мм, вес 229 гр., совместим с камерами QNV-6072R/6082R/8080R, материал корпуса аллюминий, IK10, корпус белого цвета | USD+3% | 34
SBP-099HMW (Новинка) |  | База подвесная для монтажа камеры QNF-9010. Материал алюминий, цвет белый. Совместима с кронштейнами SBP-300CMW/300WMW1 | USD+3% | 23
SHB-9000H (Новинка) |  | Термокожух с встроенным обогревом и вентилятором для установки корпусных камер TNB-9000, алюминий, IP66, -50°C ~ +60°C, 6.2 кг., питание 220В, 300(Ш)x184(В)x700(Д) мм. | USD+3% | 2941
Системы контроля доступа (СКУД)
Модель | Изображение | Описание |  |  | Примечание
Mobile ID |  | Лицензионный ключ для смартфона (виртуальная карта), заказ от 100 шт. | USD+3% | 11.86
MOBILE ADMIN CARD |  | Карта администратора для настройки дистанции срабатывания считывателей от 10 см. до 10 м., заказ от 5 шт. | USD+3% | 53
iClass SEOS Elite |  | Карта 8K Memory 13.56MHz card 26bit Wiegand, Hanwha Techwin собственный код, (ICE0815) | USD+3% | 6.59
SSA-A100 |  | Сервер контроля доступа на 32 двери, встроенное программное обеспечение для управления СКУД на 32 двери WACS Stanadard SSA-M3000 на платформе Intel NUC (Next Unit of Computing), упрощенная установка и настройка, не требуется установка ПО, гибкая платформа записи 2.5” Intel® 128GB SSD, SDXC слот с поддержкой UHS-I, платформа Windows 10; видеовыходы: HDMI 2.0 4K 60Hz/VGA, 4 порта Super Hi-speed USB 3.0, двухдиапазонный беспроводной модем AC 3168 (802.11ac), до 433Мб/сек, двухсторонний аудио канал; питание 19V, 65W, размеры 115 x 111 x 51 мм, вес 600 гр., рабочая температура +0°C ~ +40°C | USD+3% | 2214.78
SSA-M3000 |  | Серверное программное обеспечение для настройки и управления СКУД на 32 двери; графические карты, удаленное управление, подготовка отчетов, дизайн карт и печать; управление гостевыми проходами, Guard Tour; интеграция с Samsung Security Manager (SSM); backup данных; клиент-серверная структура; импорт отчетов (Excel, PDF, Word), мониторинг тревожных событий | USD+3% | 994.87
SSA-M4000 |  | Серверное программное обеспечение для настройки и управления СКУД на 256 дверей; графические карты, удаленное управление, подготовка отчетов, дизайн карт и печать; управление гостевыми проходами, Guard Tour; интеграция с Samsung Security Manager (SSM); backup данных; клиент-серверная структура; импорт отчетов (Excel, PDF, Word), мониторинг тревожных событий | USD+3% | 1989.75
SSA-M5000 |  | Серверное программное обеспечение для настройки и управления СКУД без ограничения количества дверей; неограниченное число групп доступа/дверей, графические карты, удаленное управление, подготовка отчетов, дизайн карт и печать; управление гостевыми проходами, Guard Tour; интеграция с Samsung Security Manager (SSM); backup данных; клиент-серверная структура; импорт отчетов (Excel, PDF, Word), мониторинг тревожных событий | USD+3% | 3979.48
EH400K |  | Сетевой дверной IP-контроллер для СКУД с поддержкой питания PoE , 1 считыватель Wiegand/Clock-and-Data и одним (или двумя) считывателями Hi-O iCLASS; порты: 1 Ethernet 10/100 Мбит/с. шина CAN Hi-O, Wiegand или Clock-and-Dat; до 125000 карт; Макс. вход. мощность при питании PoE - 14,4 Вт (300 мА при 48 В пост.тока); Макс. входная мощность при питании от ИБП +12 В пост.тока - 18 Вт (1500 мА при 12 В пост.тока); Макс. входная мощность при питании от ИБП +24 В пост.тока - 36 Вт (1500 мА при 24 В пост.тока); Макс. мощность контролируемых входов - 0,025 Вт (втекающий ток 5 мА, номинальное напряжение 5 В); Контакты реле (сухие контакты) - 2 А при 30 В пост.тока; ширина 154,9 x высота 122,5 x глубина 37,1 мм; 320 г | USD+3% | 585.08
V2000 |  | Сетевой дверной IP-контроллер для СКУД , до 2 считывателей Wiegand или Clock-and-Data, порты: 1 Ethernet 10/100 Мбит/с.; до 250000 карт; реле без самоудержания, выходы 2 А при 30 В пост.тока; Макс. мощность контролируемых входов: 0,025 Вт (втекающий ток 5 мА, номинальное напряжение 5 В), опорный сигнал 0 – +5 В; Макс. рабочий ток при 12 – 24 В пост.тока: 1000mA; ширина 147,32 x высота 122,55 x глубина 32,38 мм; 0.35 кг | USD+3% | 1144.1
V1000 |  | Сетевой IP-контроллер, подключение до 32-х модулей СКУД VertX V100 (до 64-х считывателей/дверей); до 32-х охранных панелей VertX V200 (до 512 контролируемых шлейфов); до 32-х релейных модулей VertX V300 (до 384 управляемых реле); WEB интерфейс, Ethernet (10/100); до 250000 карт и 5000 событий, до 255 приоритетов; Макс. рабочий ток при 12 – 24 В пост.тока: 1000 мА; Макс. мощность контролируемых входов: 0,025 Вт (втекающий ток 5 мА, номинальное напряжение 5 В), опорный сигнал 0 – +5 В; Контакты реле (сухие контакты): 2 А при 30 В пост.тока (макс. сила тока, сертифицированная UL), 5 А при 30 В пост.тока; Ширина 147,32 x высота 122,55 x глубина 32,38 мм; 0.35 кг | USD+3% | 1144.1
V100 |  | Интерфейсный модуль для дверей и считывателей для контроллера V1000; до 2 считывателей Wiegand или Clock-and-Data; RS-485 – 1220 м; Wiegand – 150 м; 600 мА при 9 – 18 В пост.тока при подачи питания на считыватели; входное напряжение 60mA @ 9-18 VDC; релейные выходы 2 A @ 30Vdc; Ширина 147,32 x высота 122,55 x глубина 32,38 мм; 0.35 кг | USD+3% | 535.33
V200 |  | Интерфейсный модуль охранной сигнализации для контроллера V1000; RS-485; Входы: 16. Выходы: 2; ; Ширина 147,32 x высота 122,55 x глубина 32,38 мм; 0.35 кг | USD+3% | 596.92
V300 |  | Интерфейсный модуль на 12 релейных выходов для контроллера V1000; Порты: 1 RS-485; 12 релейных выходов типа С (2A@ 30VDC); потребление 60 mA @ 9-18 VDC; релейные выходы 2 A @ 30V DC | USD+3% | 672.73
R10 |  | Считыватель бесконтактных smart карт iCLASS SE; SIO (HID iCLASS SE и SR, MIFARE SE, MIFARE DESFire EV1 SE), NFC; частотный диапазоне 13.56 MHz; расстояние считывания: до 7.1 см.; питание 5-16V DC; энергопотребление, стандартный режим (при16 В пост. тока) - 0,7Вт; IP55, от -35°C до +65°C; размеры: 48 x 103 x мм; 113 гр. | USD+3% | 146.85
R10 ELITE |  | Считыватель бесконтактных smart карт iCLASS SE/ SEOS ELITE; SIO (HID iCLASS SE и SR, MIFARE SE, MIFARE DESFire EV1 SE), NFC; частотный диапазоне 13.56 MHz; расстояние считывания: до 7.1 см.; питание 5-16V DC; энергопотребление, стандартный режим (при16 В пост. тока) - 0,7Вт; IP55, от -35°C до +65°C; размеры: 48 x 103 x мм; 113 гр. | USD+3% | 144
R10 ELITE MOBILE |  | Считыватель бесконтактных smart карт iCLASS SE; SIO (HID iCLASS SE и SR, MIFARE SE, MIFARE DESFire EV1 SE), NFC/ Bluetooth; поддержка Mobile ID; частотный диапазоне 13.56 MHz; поддержка протокола Open Supervised Device Protocol (OSDP); расстояние считывания: до 7.1 см.; питание 5-16V DC; энергопотребление, стандартный режим (при16 В пост. тока) - 0,7Вт; IP55, от -35°C до +65°C; размеры: 48 x 103 x мм; 113 гр. | USD+3% | 236.87
R40 |  | Считыватель бесконтактных smart карт iCLASS SE; SIO (HID iCLASS SE и SR, MIFARE SE, MIFARE DESFire EV1 SE), NFC; частотный диапазоне 13.56 MHz; расстояние считывания: до 8.9 см.; питание 5-16V DC; энергопотребление, стандартный режим (при16 В пост. тока) - 1Вт; IP55, от -35°C до +65°C; размеры: 84 x 122 x 24 мм; 220 гр. | USD+3% | 288.97
R40 ELITE |  | Считыватель бесконтактных smart карт iCLASS SE/ SEOS ELITE card; SIO (HID iCLASS SE и SR, MIFARE SE, MIFARE DESFire EV1 SE), NFC; частотный диапазоне 13.56 MHz; расстояние считывания: до 8.9 см.; питание 5-16V DC; энергопотребление, стандартный режим (при16 В пост. тока) - 1Вт; IP55, от -35°C до +65°C; размеры: 84 x 122 x 24 мм; 220 гр. | USD+3% | 284
R40 MOBILE |  | Считыватель бесконтактных smart карт iCLASS SE/ SEOS ELITE card/Mobile ID; SIO (HID iCLASS SE и SR, MIFARE SE, MIFARE DESFire EV1 SE), NFC/ Bluetooth; частотный диапазоне 13.56 MHz; поддержка протокол Open Supervised Device Protocol (OSDP); расстояние считывания: до 8.9 см.; питание 5-16V DC; энергопотребление, стандартный режим (при16 В пост. тока) - 1Вт; IP55, от -35°C до +65°C; размеры: 84 x 122 x 24 мм; 220 гр. | USD+3% | 370
5427CK |  | Настольный считыватель для заведения в систему бесконтактных карт 125 кГц/13.56 МГц и совместим с картами HID Prox, Indala Prox, iCLASS, iCLASS SE, iCLASS Seos, MIFARE Classic1K/4K, MIFARE Ultralight, MIFARE Ultralight C, MIFARE Plus, MIFARE DESFire 0.6, MIFARE DESFIre EV1; USB 2.0; 71 мм x 93 мм x 16 мм, 100 гр. | USD+3% | 338.74
FaceStation2 |  | Биометрический терминал контроля доступа с встроенным распознаванием лиц; встроенный мультичастотный считыватель карт MultiCLASS SE (125kHz EM, HID Prox & 13.56Mhz MIFARE, MIFARE Plus, DESFire/EV1, FeliCa, iCLASS SE/SR, NFC, BLE, доступ по смартфону), интерфейсы подключения Wi-Fi/TCP/IP/Wiegand (вход или выход)/RS485/2 x TTL входа реле/USB 2.0, BLE; сенсорный дисплей 4", микропроцессор 1.4GHz Quad Core; память 1GB RAM + 8GB Flash; подсветка до 25000 лк, ОС Android; Maкс. число пользователей 30,000 (1:1)/3,000 (1:N); Макс. число шаблонов 900,000 (1:1)/90,000 (1:N), сравнение 1:3000 шаблонов в секунду; область захвата лиц от 145 см до 210 см.; встроенный микрофон и динамик; питание 12 V DC, 2.5А; размеры (ШxВxГ) 141 x 164 x 125 мм, рабочая температура от -20°C до 50°C | USD+3% | 1776.56
BioEntry W2 |  | Биометрический считыватель отпечатков пальцев; оптический сенсор 500 dpi; интерфейсы TCP/IP, RS485/RS232, Wiegand, входы/выходы TTL, реле; встроенный считыватель карт Proximity (EM), HID Prox, 13.56MHz MiFare / DESFire (EV1) / Felica / NFC / iClass; процессор 533 MHz DSP; встроенная память 8 MB flash + 8 MB RAM; 500000 пользователей, макс. количество шаблонов отпечатков 1000000 шт.; режим работы: отпечаток пальца, карта, карта + отпечаток пальца; IP67, IK08; -20°C до +50°C; питание 12V DC; 50 x 172 x 43,5 (ШxВxГ); 251 гр. | USD+3% | 746.16
BioMini |  | Биометрический USB-сканер для ввода отпечатков пальцев; оптический сенсор 500 dpi / 256 grey; USB 2.0 High speed / Full speed, Plug & Play; размер сенсора 15,5 х 18,8 мм; размер снимка 260 х 340 pixels; Windows 98, 98SE, Me, 2000, XP(32/64Bit), Vista(32/64Bit), Windows7(32/64Bit); IP65; от -10°C до +50°C; 66 x 90 x 58 мм (ШхДхВ) | USD+3% | 161.08
SSA-X300 |  | Монтажный электротехнический щит с блоком питания 4.5A@12VDC~13.5VDC | USD+3% | 352.94